## Entrada ISO 140-4
Medición In Situ de Aislamiento
Según ISO 140-4
DIMENSIONES
[10 empty] | Dimensión |  |  | Valor (en m) |  |  |  |  | V1 |  | 54 |  | m3
[10 empty] | H |  |  | 3 |  |  |  |  | V2 |  | 45
[10 empty] | T |  |  | 3 |  |  |  |  | S1 |  | 18 |  | m2
[10 empty] | L1 |  |  | 6 |  |  |  |  | S2 |  | 15
[10 empty] | L2 |  |  | 5 |  |  |  |  | Spared |  | 9
Vi = Volumen Sala i
Si = Superficie Piso Sala i
NIVELES | EMISORA | Fuente | Micrófono | 50 | 63 | 80 | 100 | 125 | 160 | 200 | 250 | 315 | 400 | 500 | 630 | 800 | 1000 | 1250 | 1600 | 2000 | 2500 | 3150 | 4000 | 5000
|  | A | 1 | 89.99 | 87.66 | 95.55 | 90.9 | 97.66 | 95.45 | 96.78 | 96.54 | 93.34 | 89.16 | 93.33 | 90.12 | 91.41 | 90.87 | 89.99 | 87.44 | 85.47 | 85.12 | 94.44 | 90.88 | 90.89
|  |  | 2 | 87.54 | 88.8 | 90.72 | 91.67 | 95.07 | 93.25 | 92.83 | 91.95 | 91.81 | 90.09 | 89.66 | 88.25 | 90.29 | 88.7 | 86.23 | 83.44 | 81.65 | 82.93 | 92.1 | 90.7 | 87.9
|  |  | 3 | 85.42 | 89.84 | 94.02 | 94.77 | 94.85 | 95.17 | 92.91 | 93.08 | 91.19 | 87.65 | 87.43 | 87.32 | 89.69 | 88.63 | 87.23 | 85.79 | 83.12 | 82.93 | 89.7 | 89.3 | 87.6
|  |  | 4 | 79.4 | 86.11 | 91.26 | 92.11 | 96.8 | 93.4 | 90.42 | 90.71 | 89.84 | 89.16 | 88.3 | 86.77 | 89.44 | 88.8 | 85.93 | 84.23 | 81.87 | 83.39 | 91.1 | 90.2 | 87.9
|  |  | 5 | 74.3 | 86.12 | 93.79 | 91.7 | 92.46 | 92.31 | 91.43 | 89.62 | 86.44 | 88.27 | 90.04 | 87.28 | 89.77 | 87.07 | 85.67 | 83.16 | 80.65 | 81.9 | 89.6 | 88.9 | 85.6
|  | B | 1 | 78.39 | 89.19 | 93.53 | 97.97 | 96.93 | 92.49 | 94.45 | 93.86 | 90.61 | 88.77 | 87.85 | 88.69 | 89.47 | 88.18 | 87.4 | 84.93 | 82.63 | 83 | 92.7 | 90.4 | 87.5
|  |  | 2 | 87.54 | 88.8 | 90.72 | 91.67 | 95.07 | 93.25 | 92.83 | 91.95 | 91.81 | 90.09 | 89.66 | 88.25 | 90.29 | 88.7 | 86.23 | 83.44 | 81.65 | 82.93 | 89.8 | 89.6 | 87.7
|  |  | 3 | 85.42 | 89.84 | 94.02 | 94.77 | 94.85 | 95.17 | 92.91 | 93.08 | 91.19 | 87.65 | 87.43 | 87.32 | 89.69 | 88.63 | 87.23 | 85.79 | 83.12 | 82.93 | 97 | 95.5 | 94.2
|  |  | 4 | 79.4 | 86.11 | 91.26 | 92.11 | 96.8 | 93.4 | 90.42 | 90.71 | 89.84 | 89.16 | 88.3 | 86.77 | 89.44 | 88.8 | 85.93 | 84.23 | 81.87 | 83.39 | 89.9 | 89.4 | 88.3
|  |  | 5 | 74.3 | 86.12 | 93.79 | 91.7 | 92.46 | 92.31 | 91.43 | 89.62 | 86.44 | 88.27 | 90.04 | 87.28 | 89.77 | 87.07 | 85.67 | 83.16 | 80.65 | 81.9 | 87.3 | 88 | 86.3
|  | Lp1 |  | 84.9506 | 88.1246 | 93.162 | 93.5491 | 95.611 | 93.7777 | 93.0706 | 92.6307 | 90.7121 | 88.9068 | 89.5852 | 87.9261 | 89.9668 | 88.6669 | 86.9593 | 84.7853 | 82.4998 | 83.1308 | 92.2733 | 90.8395 | 89.182
| RECEPTORA | Fuente | Micrófono | 50 | 63 | 80 | 100 | 125 | 160 | 200 | 250 | 315 | 400 | 500 | 630 | 800 | 1000 | 1250 | 1600 | 2000 | 2500 | 3150 | 4000 | 5000
|  | A | 1 | 56.66 | 47.77 | 40.44 | 45.71 | 48.5 | 41 | 34 | 33.2 | 30.8 | 27.2 | 25 | 22.6 | 20.8 | 21.1 | 23.2 | 20.5 | 18.7 | 14 | 10.1 | 9.6 | 8.9
|  |  | 2 | 53.69 | 44.5 | 37.6 | 45.63 | 44.2 | 38 | 32.6 | 34 | 32.1 | 29.7 | 25.4 | 21.5 | 20 | 20.7 | 24.4 | 20.8 | 17.6 | 14.3 | 13.4 | 10.5 | 9
|  |  | 3 | 54.78 | 43.19 | 39.7 | 44.89 | 49.3 | 41.7 | 35.4 | 31.1 | 31.4 | 26.5 | 25.6 | 21.4 | 19.9 | 19.9 | 23.1 | 19.3 | 18.2 | 14.7 | 12.7 | 10.2 | 9.2
|  |  | 4 | 55.01 | 45.67 | 39.87 | 45.56 | 39.6 | 40.8 | 35.9 | 34.2 | 32 | 28.9 | 23.2 | 21.9 | 20.7 | 19.7 | 20.9 | 19.4 | 16.9 | 13.2 | 11.4 | 9.5 | 8.9
|  |  | 5 | 53.89 | 44.59 | 38.71 | 45.31 | 37.7 | 37.2 | 37.8 | 33 | 31.1 | 27.8 | 23.9 | 21.9 | 23.6 | 23.2 | 25.2 | 22.6 | 18.5 | 16.2 | 14.9 | 13.9 | 12.9
|  | B | 1 | 54.23 | 43.89 | 37.99 | 46.71 | 40.2 | 39.5 | 36.3 | 32.2 | 28.9 | 26.7 | 22.7 | 21.5 | 18.8 | 17.9 | 20 | 17.4 | 16.1 | 14.1 | 12.6 | 11.3 | 10.6
|  |  | 2 | 53.78 | 44.31 | 38.79 | 44.99 | 36.5 | 36.2 | 34.5 | 33.6 | 28.8 | 28.8 | 20.4 | 20.5 | 18.2 | 18.1 | 21.1 | 18.7 | 17 | 14.6 | 12.2 | 11 | 10.3
|  |  | 3 | 54.78 | 44.89 | 38.51 | 44.79 | 42.2 | 39.2 | 34.8 | 30.5 | 29.4 | 26.1 | 23.4 | 22.8 | 25.8 | 24 | 25.4 | 25.4 | 22.5 | 12.89 | 15.2 | 13.1 | 11.9
|  |  | 4 | 51.96 | 45.67 | 39.89 | 45.85 | 40.3 | 35.3 | 37.3 | 33 | 28.7 | 26.6 | 21.8 | 19.2 | 16.5 | 16.2 | 19.1 | 17.2 | 15.7 | 13 | 11.3 | 9.9 | 9.6
|  |  | 5 | 51.79 | 43.89 | 36.7 | 44.79 | 36.8 | 34.5 | 35.2 | 30.8 | 28.5 | 25.7 | 23 | 20.3 | 18.1 | 19.3 | 18.7 | 17.9 | 15.8 | 13.6 | 12.5 | 11.6 | 11
|  | Lp2 |  | 54.2685 | 45.0274 | 38.9584 | 45.462 | 43.8784 | 38.9524 | 35.623 | 32.7381 | 30.3873 | 27.5936 | 23.7032 | 21.4779 | 21.1256 | 20.6089 | 22.7269 | 20.7062 | 18.2045 | 14.1662 | 12.8918 | 11.3032 | 10.4406
|  | Corrección por RF |  | 54.2685 | 45.0274 | 38.9584 | 45.462 | 43.8784 | 38.9524 | 35.623 | 32.7381 | 30.3873 | 27.5936 | 22.4032 | 20.1779 | 19.8256 | 19.3089 | 21.4269 | 19.4062 | 16.9045 | 12.8662 | 11.5918 | 10.0032 | 9.1406
RUIDO DE FONDO | RECEPTORA |  | Micrófono | 50 | 63 | 80 | 100 | 125 | 160 | 200 | 250 | 315 | 400 | 500 | 630 | 800 | 1000 | 1250 | 1600 | 2000 | 2500 | 3150 | 4000 | 5000
|  |  | 1 | 12.7 | 7.9 | 9.6 | 8 | 13 | 15.9 | 14.9 | 15.1 | 12.3 | 12.6 | 14.2 | 15.6 | 19.5 | 17.3 | 14.7 | 12.8 | 9.2 | 9.1 | 8.7 | 8.5 | 5.56
|  |  | 2 | 6.2 | 3.4 | 10 | 4.3 | 6.5 | 14 | 14.8 | 15.8 | 12.1 | 13.8 | 15.2 | 14.6 | 17.9 | 16.1 | 14.2 | 12.3 | 9.2 | 8.8 | 8.1 | 8 | 6.23
|  |  | 3 | 13.4 | 6.6 | 0.5 | 9.8 | 5.6 | 10.7 | 11.8 | 13.2 | 10.7 | 12 | 12.5 | 14.5 | 17.2 | 15.8 | 14.7 | 13.6 | 13.2 | 14.3 | 12.9 | 12.1 | 5.21
|  |  | 4 | 10 | 6.3 | 4.3 | 3.2 | 5.9 | 9 | 14.3 | 12.9 | 15 | 14.9 | 17.6 | 20.1 | 24 | 20.5 | 22 | 20 | 13.9 | 12.2 | 10.9 | 10 | 5.01
|  |  | 5 | 4.6 | 12.2 | 7.8 | 11 | 9 | 13.1 | 17.7 | 14 | 18.4 | 17.6 | 21.9 | 19.1 | 18.6 | 17 | 15.6 | 14.6 | 13.8 | 13.5 | 11.9 | 12.2 | 5
|  |  | Lb | 10.6108 | 8.2977 | 7.6282 | 8.2255 | 9.0183 | 13.1862 | 15.1065 | 14.3421 | 14.6465 | 14.6681 | 17.6286 | 17.4342 | 20.2276 | 17.7053 | 17.4838 | 15.7469 | 12.3585 | 12.1279 | 10.8749 | 10.5079 | 5.4272
|  |  | Dif, Lp2-Lb | 43.6577 | 36.7297 | 31.3302 | 37.2364 | 34.8602 | 25.7662 | 20.5166 | 18.396 | 15.7407 | 12.9254 | 6.0746 | 4.0436 | 0.89808 | 2.9036 | 5.2431 | 4.9592 | 5.846 | 2.0383 | 2.0169 | 0.79526 | 5.0134
T20 | RECEPTORA | Micrófono | Repetición | 50 | 63 | 80 | 100 | 125 | 160 | 200 | 250 | 315 | 400 | 500 | 630 | 800 | 1000 | 1250 | 1600 | 2000 | 2500 | 3150 | 4000 | 5000
|  | 1 | 1 | 1.2 | 1 | 0.98 | 0.5 | 0.55 | 0.4 | 0.6 | 0.7 | 0.6 | 0.55 | 0.4 | 0.3 | 0.3 | 0.25 | 0.22 | 0.2 | 0.25 | 0.15 | 0.2 | 0.15 | 0.15
|  |  | 2 | 1 | 1.2 | 0.95 | 0.6 | 0.5 | 0.4 | 0.55 | 0.65 | 0.6 | 0.5 | 0.6 | 0.35 | 0.25 | 0.25 | 0.2 | 0.15 | 0.25 | 0.15 | 0.2 | 0.15 | 0.1
|  |  | 3 | 1.1 | 1 | 0.85 | 0.55 | 0.4 | 0.5 | 0.55 | 0.7 | 0.7 | 0.5 | 0.5 | 0.35 | 0.3 | 0.25 | 0.2 | 0.15 | 0.2 | 0.15 | 0.2 | 0.2 | 0.1
|  | 2 | 1 | 0.98 | 1 | 0.86 | 0.5 | 0.55 | 0.45 | 0.6 | 0.7 | 0.55 | 0.55 | 0.4 | 0.25 | 0.3 | 0.3 | 0.3 | 0.2 | 0.1 | 0.1 | 0.15 | 0.3 | 0.2
|  |  | 2 | 0.95 | 1.3 | 0.95 | 0.7 | 0.4 | 0.45 | 0.6 | 0.6 | 0.7 | 0.7 | 0.4 | 0.3 | 0.2 | 0.3 | 0.25 | 0.3 | 0.15 | 0.2 | 0.25 | 0.15 | 0.2
|  |  | 3 | 1.3 | 1.2 | 0.98 | 0.72 | 0.6 | 0.55 | 0.55 | 0.55 | 0.7 | 0.6 | 0.45 | 0.2 | 0.2 | 0.25 | 0.2 | 0.2 | 0.2 | 0.3 | 0.2 | 0.15 | 0.15
|  | T20 |  | 1.0883 | 1.1167 | 0.92833 | 0.595 | 0.5 | 0.45833 | 0.575 | 0.65 | 0.64167 | 0.56667 | 0.45833 | 0.29167 | 0.25833 | 0.26667 | 0.22833 | 0.2 | 0.19167 | 0.175 | 0.2 | 0.18333 | 0.15
|  | Área de Absorción |  | 6.6156 | 6.4478 | 7.7558 | 12.1008 | 14.4 | 15.7091 | 12.5217 | 11.0769 | 11.2208 | 12.7059 | 15.7091 | 24.6857 | 27.871 | 27 | 31.5328 | 36 | 37.5652 | 41.1429 | 36 | 39.2727 | 48

## Resultados ISO 140-4
Medición In Situ de Aislamiento - Resultados
Según ISO 140-4
| 50 | 63 | 80 | 100 | 125 | 160 | 200 | 250 | 315 | 400 | 500 | 630 | 800 | 1000 | 1250 | 1600 | 2000 | 2500 | 3150 | 4000 | 5000
Rw (dB) | 32.0188 | 44.5456 | 54.8498 | 46.8014 | 49.6914 | 52.4063 | 56.0133 | 58.9909 | 59.3671 | 59.8157 | 64.7629 | 63.3662 | 65.2321 | 64.5868 | 60.0872 | 59.3585 | 59.3899 | 63.6641 | 74.6609 | 74.4379 | 72.7714
Dnw (dB) | 32.4764 | 45.0031 | 55.3073 | 47.259 | 50.1489 | 52.8638 | 56.4709 | 59.4484 | 59.8247 | 60.2732 | 65.2205 | 63.8238 | 65.6897 | 65.0444 | 60.5447 | 59.8161 | 59.8475 | 64.1217 | 75.1185 | 74.8955 | 73.229
DnTw (dB) | 34.06 | 46.5868 | 56.891 | 48.8426 | 51.7326 | 54.4475 | 58.0545 | 61.0321 | 61.4083 | 61.8569 | 65.5041 | 64.1074 | 65.9733 | 65.328 | 60.8284 | 60.0997 | 60.1311 | 64.4053 | 75.4021 | 75.1791 | 73.5126
STC (dB) | 32.0188 | 44.5456 | 54.8498 | 46.8014 | 49.6914 | 52.4063 | 56.0133 | 58.9909 | 59.3671 | 59.8157 | 64.7629 | 63.3662 | 65.2321 | 64.5868 | 60.0872 | 59.3585 | 59.3899 | 63.6641 | 74.6609 | 74.4379 | 72.7714

## Globales ISO 140-4
[19 empty] | R'w | 63 | -11 | [16 empty] | Dn,w | 63 | -11 | [16 empty] | DnT,w | 64 | -12 | [16 empty] | STC | 63 | -11
| Saltos | 100 | 125 | 160 | 200 | 250 | 315 | 400 | 500 | 630 | 800 | 1000 | 1250 | 1600 | 2000 | 2500 | 3150 | 4000 | 100 | 125 | 160 | 200 | 250 | 315 | 400 | 500 | 630 | 800 | 1000 | 1250 | 1600 | 2000 | 2500 | 3150 | Suma Desviaciones |  |  | 100 | 125 | 160 | 200 | 250 | 315 | 400 | 500 | 630 | 800 | 1000 | 1250 | 1600 | 2000 | 2500 | 3150 | Suma Desviaciones |  |  | 100 | 125 | 160 | 200 | 250 | 315 | 400 | 500 | 630 | 800 | 1000 | 1250 | 1600 | 2000 | 2500 | 3150 | Suma Desviaciones |  |  | 125 | 160 | 200 | 250 | 315 | 400 | 500 | 630 | 800 | 1000 | 1250 | 1600 | 2000 | 2500 | 3150 | 4000 | Suma Desviaciones
| -30 | 63 | 66 | 69 | 72 | 75 | 78 | 81 | 82 | 83 | 84 | 85 | 86 | 86 | 86 | 86 | 86 | 86 | 16.1986 | 16.3086 | 16.5937 | 15.9867 | 16.0091 | 18.6329 | 21.1843 | 17.2371 | 19.6338 | 18.7679 | 20.4132 | 25.9128 | 26.6415 | 26.6101 | 22.3359 | 11.3391 | 309.8054 | 0 | 0 | 15.741 | 15.8511 | 16.1362 | 15.5291 | 15.5516 | 18.1753 | 20.7268 | 16.7795 | 19.1762 | 18.3103 | 19.9556 | 25.4553 | 26.1839 | 26.1525 | 21.8783 | 10.8815 | 302.4842 | 0 | 0 | 14.1574 | 14.2674 | 14.5525 | 13.9455 | 13.9679 | 16.5917 | 19.1431 | 16.4959 | 18.8926 | 18.0267 | 19.672 | 25.1716 | 25.9003 | 25.8689 | 21.5947 | 10.5979 | 288.8462 | 0 | 0 | 16.3086 | 16.5937 | 15.9867 | 16.0091 | 18.6329 | 21.1843 | 17.2371 | 19.6338 | 18.7679 | 20.4132 | 25.9128 | 26.6415 | 26.6101 | 22.3359 | 11.3391 | 11.5621 | 282.2678 | 0 | 0 | 0
| -29 | 62 | 65 | 68 | 71 | 74 | 77 | 80 | 81 | 82 | 83 | 84 | 85 | 85 | 85 | 85 | 85 | 85 | 15.1986 | 15.3086 | 15.5937 | 14.9867 | 15.0091 | 17.6329 | 20.1843 | 16.2371 | 18.6338 | 17.7679 | 19.4132 | 24.9128 | 25.6415 | 25.6101 | 21.3359 | 10.3391 | 293.8054 | 0 | 0 | 14.741 | 14.8511 | 15.1362 | 14.5291 | 14.5516 | 17.1753 | 19.7268 | 15.7795 | 18.1762 | 17.3103 | 18.9556 | 24.4553 | 25.1839 | 25.1525 | 20.8783 | 9.8815 | 286.4842 | 0 | 0 | 13.1574 | 13.2674 | 13.5525 | 12.9455 | 12.9679 | 15.5917 | 18.1431 | 15.4959 | 17.8926 | 17.0267 | 18.672 | 24.1716 | 24.9003 | 24.8689 | 20.5947 | 9.5979 | 272.8462 | 0 | 0 | 15.3086 | 15.5937 | 14.9867 | 15.0091 | 17.6329 | 20.1843 | 16.2371 | 18.6338 | 17.7679 | 19.4132 | 24.9128 | 25.6415 | 25.6101 | 21.3359 | 10.3391 | 10.5621 | 278.6069 | 0 | 0 | 0
| -28 | 61 | 64 | 67 | 70 | 73 | 76 | 79 | 80 | 81 | 82 | 83 | 84 | 84 | 84 | 84 | 84 | 84 | 14.1986 | 14.3086 | 14.5937 | 13.9867 | 14.0091 | 16.6329 | 19.1843 | 15.2371 | 17.6338 | 16.7679 | 18.4132 | 23.9128 | 24.6415 | 24.6101 | 20.3359 | 9.3391 | 277.8054 | 0 | 0 | 13.741 | 13.8511 | 14.1362 | 13.5291 | 13.5516 | 16.1753 | 18.7268 | 14.7795 | 17.1762 | 16.3103 | 17.9556 | 23.4553 | 24.1839 | 24.1525 | 19.8783 | 8.8815 | 270.4842 | 0 | 0 | 12.1574 | 12.2674 | 12.5525 | 11.9455 | 11.9679 | 14.5917 | 17.1431 | 14.4959 | 16.8926 | 16.0267 | 17.672 | 23.1716 | 23.9003 | 23.8689 | 19.5947 | 8.5979 | 256.8462 | 0 | 0 | 14.3086 | 14.5937 | 13.9867 | 14.0091 | 16.6329 | 19.1843 | 15.2371 | 17.6338 | 16.7679 | 18.4132 | 23.9128 | 24.6415 | 24.6101 | 20.3359 | 9.3391 | 9.5621 | 263.6069 | 0 | 0 | 0
| -27 | 60 | 63 | 66 | 69 | 72 | 75 | 78 | 79 | 80 | 81 | 82 | 83 | 83 | 83 | 83 | 83 | 83 | 13.1986 | 13.3086 | 13.5937 | 12.9867 | 13.0091 | 15.6329 | 18.1843 | 14.2371 | 16.6338 | 15.7679 | 17.4132 | 22.9128 | 23.6415 | 23.6101 | 19.3359 | 8.3391 | 261.8054 | 0 | 0 | 12.741 | 12.8511 | 13.1362 | 12.5291 | 12.5516 | 15.1753 | 17.7268 | 13.7795 | 16.1762 | 15.3103 | 16.9556 | 22.4553 | 23.1839 | 23.1525 | 18.8783 | 7.8815 | 254.4842 | 0 | 0 | 11.1574 | 11.2674 | 11.5525 | 10.9455 | 10.9679 | 13.5917 | 16.1431 | 13.4959 | 15.8926 | 15.0267 | 16.672 | 22.1716 | 22.9003 | 22.8689 | 18.5947 | 7.5979 | 240.8462 | 0 | 0 | 13.3086 | 13.5937 | 12.9867 | 13.0091 | 15.6329 | 18.1843 | 14.2371 | 16.6338 | 15.7679 | 17.4132 | 22.9128 | 23.6415 | 23.6101 | 19.3359 | 8.3391 | 8.5621 | 248.6069 | 0 | 0 | 0
| -26 | 59 | 62 | 65 | 68 | 71 | 74 | 77 | 78 | 79 | 80 | 81 | 82 | 82 | 82 | 82 | 82 | 82 | 12.1986 | 12.3086 | 12.5937 | 11.9867 | 12.0091 | 14.6329 | 17.1843 | 13.2371 | 15.6338 | 14.7679 | 16.4132 | 21.9128 | 22.6415 | 22.6101 | 18.3359 | 7.3391 | 245.8054 | 0 | 0 | 11.741 | 11.8511 | 12.1362 | 11.5291 | 11.5516 | 14.1753 | 16.7268 | 12.7795 | 15.1762 | 14.3103 | 15.9556 | 21.4553 | 22.1839 | 22.1525 | 17.8783 | 6.8815 | 238.4842 | 0 | 0 | 10.1574 | 10.2674 | 10.5525 | 9.9455 | 9.9679 | 12.5917 | 15.1431 | 12.4959 | 14.8926 | 14.0267 | 15.672 | 21.1716 | 21.9003 | 21.8689 | 17.5947 | 6.5979 | 224.8462 | 0 | 0 | 12.3086 | 12.5937 | 11.9867 | 12.0091 | 14.6329 | 17.1843 | 13.2371 | 15.6338 | 14.7679 | 16.4132 | 21.9128 | 22.6415 | 22.6101 | 18.3359 | 7.3391 | 7.5621 | 233.6069 | 0 | 0 | 0
| -25 | 58 | 61 | 64 | 67 | 70 | 73 | 76 | 77 | 78 | 79 | 80 | 81 | 81 | 81 | 81 | 81 | 81 | 11.1986 | 11.3086 | 11.5937 | 10.9867 | 11.0091 | 13.6329 | 16.1843 | 12.2371 | 14.6338 | 13.7679 | 15.4132 | 20.9128 | 21.6415 | 21.6101 | 17.3359 | 6.3391 | 229.8054 | 0 | 0 | 10.741 | 10.8511 | 11.1362 | 10.5291 | 10.5516 | 13.1753 | 15.7268 | 11.7795 | 14.1762 | 13.3103 | 14.9556 | 20.4553 | 21.1839 | 21.1525 | 16.8783 | 5.8815 | 222.4842 | 0 | 0 | 9.1574 | 9.2674 | 9.5525 | 8.9455 | 8.9679 | 11.5917 | 14.1431 | 11.4959 | 13.8926 | 13.0267 | 14.672 | 20.1716 | 20.9003 | 20.8689 | 16.5947 | 5.5979 | 208.8462 | 0 | 0 | 11.3086 | 11.5937 | 10.9867 | 11.0091 | 13.6329 | 16.1843 | 12.2371 | 14.6338 | 13.7679 | 15.4132 | 20.9128 | 21.6415 | 21.6101 | 17.3359 | 6.3391 | 6.5621 | 218.6069 | 0 | 0 | 0
| -24 | 57 | 60 | 63 | 66 | 69 | 72 | 75 | 76 | 77 | 78 | 79 | 80 | 80 | 80 | 80 | 80 | 80 | 10.1986 | 10.3086 | 10.5937 | 9.9867 | 10.0091 | 12.6329 | 15.1843 | 11.2371 | 13.6338 | 12.7679 | 14.4132 | 19.9128 | 20.6415 | 20.6101 | 16.3359 | 5.3391 | 213.8054 | 0 | 0 | 9.741 | 9.8511 | 10.1362 | 9.5291 | 9.5516 | 12.1753 | 14.7268 | 10.7795 | 13.1762 | 12.3103 | 13.9556 | 19.4553 | 20.1839 | 20.1525 | 15.8783 | 4.8815 | 206.4842 | 0 | 0 | 8.1574 | 8.2674 | 8.5525 | 7.9455 | 7.9679 | 10.5917 | 13.1431 | 10.4959 | 12.8926 | 12.0267 | 13.672 | 19.1716 | 19.9003 | 19.8689 | 15.5947 | 4.5979 | 192.8462 | 0 | 0 | 10.3086 | 10.5937 | 9.9867 | 10.0091 | 12.6329 | 15.1843 | 11.2371 | 13.6338 | 12.7679 | 14.4132 | 19.9128 | 20.6415 | 20.6101 | 16.3359 | 5.3391 | 5.5621 | 203.6069 | 0 | 0 | 0
| -23 | 56 | 59 | 62 | 65 | 68 | 71 | 74 | 75 | 76 | 77 | 78 | 79 | 79 | 79 | 79 | 79 | 79 | 9.1986 | 9.3086 | 9.5937 | 8.9867 | 9.0091 | 11.6329 | 14.1843 | 10.2371 | 12.6338 | 11.7679 | 13.4132 | 18.9128 | 19.6415 | 19.6101 | 15.3359 | 4.3391 | 197.8054 | 0 | 0 | 8.741 | 8.8511 | 9.1362 | 8.5291 | 8.5516 | 11.1753 | 13.7268 | 9.7795 | 12.1762 | 11.3103 | 12.9556 | 18.4553 | 19.1839 | 19.1525 | 14.8783 | 3.8815 | 190.4842 | 0 | 0 | 7.1574 | 7.2674 | 7.5525 | 6.9455 | 6.9679 | 9.5917 | 12.1431 | 9.4959 | 11.8926 | 11.0267 | 12.672 | 18.1716 | 18.9003 | 18.8689 | 14.5947 | 3.5979 | 176.8462 | 0 | 0 | 9.3086 | 9.5937 | 8.9867 | 9.0091 | 11.6329 | 14.1843 | 10.2371 | 12.6338 | 11.7679 | 13.4132 | 18.9128 | 19.6415 | 19.6101 | 15.3359 | 4.3391 | 4.5621 | 188.6069 | 0 | 0 | 0
| -22 | 55 | 58 | 61 | 64 | 67 | 70 | 73 | 74 | 75 | 76 | 77 | 78 | 78 | 78 | 78 | 78 | 78 | 8.1986 | 8.3086 | 8.5937 | 7.9867 | 8.0091 | 10.6329 | 13.1843 | 9.2371 | 11.6338 | 10.7679 | 12.4132 | 17.9128 | 18.6415 | 18.6101 | 14.3359 | 3.3391 | 181.8054 | 0 | 0 | 7.741 | 7.8511 | 8.1362 | 7.5291 | 7.5516 | 10.1753 | 12.7268 | 8.7795 | 11.1762 | 10.3103 | 11.9556 | 17.4553 | 18.1839 | 18.1525 | 13.8783 | 2.8815 | 174.4842 | 0 | 0 | 6.1574 | 6.2674 | 6.5525 | 5.9455 | 5.9679 | 8.5917 | 11.1431 | 8.4959 | 10.8926 | 10.0267 | 11.672 | 17.1716 | 17.9003 | 17.8689 | 13.5947 | 2.5979 | 160.8462 | 0 | 0 | 8.3086 | 8.5937 | 7.9867 | 8.0091 | 10.6329 | 13.1843 | 9.2371 | 11.6338 | 10.7679 | 12.4132 | 17.9128 | 18.6415 | 18.6101 | 14.3359 | 3.3391 | 3.5621 | 173.6069 | 0 | 0 | 0
| -21 | 54 | 57 | 60 | 63 | 66 | 69 | 72 | 73 | 74 | 75 | 76 | 77 | 77 | 77 | 77 | 77 | 77 | 7.1986 | 7.3086 | 7.5937 | 6.9867 | 7.0091 | 9.6329 | 12.1843 | 8.2371 | 10.6338 | 9.7679 | 11.4132 | 16.9128 | 17.6415 | 17.6101 | 13.3359 | 2.3391 | 165.8054 | 0 | 0 | 6.741 | 6.8511 | 7.1362 | 6.5291 | 6.5516 | 9.1753 | 11.7268 | 7.7795 | 10.1762 | 9.3103 | 10.9556 | 16.4553 | 17.1839 | 17.1525 | 12.8783 | 1.8815 | 158.4842 | 0 | 0 | 5.1574 | 5.2674 | 5.5525 | 4.9455 | 4.9679 | 7.5917 | 10.1431 | 7.4959 | 9.8926 | 9.0267 | 10.672 | 16.1716 | 16.9003 | 16.8689 | 12.5947 | 1.5979 | 144.8462 | 0 | 0 | 7.3086 | 7.5937 | 6.9867 | 7.0091 | 9.6329 | 12.1843 | 8.2371 | 10.6338 | 9.7679 | 11.4132 | 16.9128 | 17.6415 | 17.6101 | 13.3359 | 2.3391 | 2.5621 | 158.6069 | 0 | 0 | 0
| -20 | 53 | 56 | 59 | 62 | 65 | 68 | 71 | 72 | 73 | 74 | 75 | 76 | 76 | 76 | 76 | 76 | 76 | 6.1986 | 6.3086 | 6.5937 | 5.9867 | 6.0091 | 8.6329 | 11.1843 | 7.2371 | 9.6338 | 8.7679 | 10.4132 | 15.9128 | 16.6415 | 16.6101 | 12.3359 | 1.3391 | 149.8054 | 0 | 0 | 5.741 | 5.8511 | 6.1362 | 5.5291 | 5.5516 | 8.1753 | 10.7268 | 6.7795 | 9.1762 | 8.3103 | 9.9556 | 15.4553 | 16.1839 | 16.1525 | 11.8783 | 0.88155 | 142.4842 | 0 | 0 | 4.1574 | 4.2674 | 4.5525 | 3.9455 | 3.9679 | 6.5917 | 9.1431 | 6.4959 | 8.8926 | 8.0267 | 9.672 | 15.1716 | 15.9003 | 15.8689 | 11.5947 | 0.59792 | 128.8462 | 0 | 0 | 6.3086 | 6.5937 | 5.9867 | 6.0091 | 8.6329 | 11.1843 | 7.2371 | 9.6338 | 8.7679 | 10.4132 | 15.9128 | 16.6415 | 16.6101 | 12.3359 | 1.3391 | 1.5621 | 143.6069 | 0 | 0 | 0
| -19 | 52 | 55 | 58 | 61 | 64 | 67 | 70 | 71 | 72 | 73 | 74 | 75 | 75 | 75 | 75 | 75 | 75 | 5.1986 | 5.3086 | 5.5937 | 4.9867 | 5.0091 | 7.6329 | 10.1843 | 6.2371 | 8.6338 | 7.7679 | 9.4132 | 14.9128 | 15.6415 | 15.6101 | 11.3359 | 0.33912 | 133.8054 | 0 | 0 | 4.741 | 4.8511 | 5.1362 | 4.5291 | 4.5516 | 7.1753 | 9.7268 | 5.7795 | 8.1762 | 7.3103 | 8.9556 | 14.4553 | 15.1839 | 15.1525 | 10.8783 | 0 | 126.6027 | 0 | 0 | 3.1574 | 3.2674 | 3.5525 | 2.9455 | 2.9679 | 5.5917 | 8.1431 | 5.4959 | 7.8926 | 7.0267 | 8.672 | 14.1716 | 14.9003 | 14.8689 | 10.5947 | 0 | 113.2483 | 0 | 0 | 5.3086 | 5.5937 | 4.9867 | 5.0091 | 7.6329 | 10.1843 | 6.2371 | 8.6338 | 7.7679 | 9.4132 | 14.9128 | 15.6415 | 15.6101 | 11.3359 | 0.33912 | 0.56211 | 128.6069 | 0 | 0 | 0
| -18 | 51 | 54 | 57 | 60 | 63 | 66 | 69 | 70 | 71 | 72 | 73 | 74 | 74 | 74 | 74 | 74 | 74 | 4.1986 | 4.3086 | 4.5937 | 3.9867 | 4.0091 | 6.6329 | 9.1843 | 5.2371 | 7.6338 | 6.7679 | 8.4132 | 13.9128 | 14.6415 | 14.6101 | 10.3359 | 0 | 118.4663 | 0 | 0 | 3.741 | 3.8511 | 4.1362 | 3.5291 | 3.5516 | 6.1753 | 8.7268 | 4.7795 | 7.1762 | 6.3103 | 7.9556 | 13.4553 | 14.1839 | 14.1525 | 9.8783 | 0 | 111.6027 | 0 | 0 | 2.1574 | 2.2674 | 2.5525 | 1.9455 | 1.9679 | 4.5917 | 7.1431 | 4.4959 | 6.8926 | 6.0267 | 7.672 | 13.1716 | 13.9003 | 13.8689 | 9.5947 | 0 | 98.2483 | 0 | 0 | 4.3086 | 4.5937 | 3.9867 | 4.0091 | 6.6329 | 9.1843 | 5.2371 | 7.6338 | 6.7679 | 8.4132 | 13.9128 | 14.6415 | 14.6101 | 10.3359 | 0 | 0 | 114.2678 | 0 | 0 | 0
| -17 | 50 | 53 | 56 | 59 | 62 | 65 | 68 | 69 | 70 | 71 | 72 | 73 | 73 | 73 | 73 | 73 | 73 | 3.1986 | 3.3086 | 3.5937 | 2.9867 | 3.0091 | 5.6329 | 8.1843 | 4.2371 | 6.6338 | 5.7679 | 7.4132 | 12.9128 | 13.6415 | 13.6101 | 9.3359 | 0 | 103.4663 | 0 | 0 | 2.741 | 2.8511 | 3.1362 | 2.5291 | 2.5516 | 5.1753 | 7.7268 | 3.7795 | 6.1762 | 5.3103 | 6.9556 | 12.4553 | 13.1839 | 13.1525 | 8.8783 | 0 | 96.6027 | 0 | 0 | 1.1574 | 1.2674 | 1.5525 | 0.94548 | 0.96794 | 3.5917 | 6.1431 | 3.4959 | 5.8926 | 5.0267 | 6.672 | 12.1716 | 12.9003 | 12.8689 | 8.5947 | 0 | 83.2483 | 0 | 0 | 3.3086 | 3.5937 | 2.9867 | 3.0091 | 5.6329 | 8.1843 | 4.2371 | 6.6338 | 5.7679 | 7.4132 | 12.9128 | 13.6415 | 13.6101 | 9.3359 | 0 | 0 | 100.2678 | 0 | 0 | 0
| -16 | 49 | 52 | 55 | 58 | 61 | 64 | 67 | 68 | 69 | 70 | 71 | 72 | 72 | 72 | 72 | 72 | 72 | 2.1986 | 2.3086 | 2.5937 | 1.9867 | 2.0091 | 4.6329 | 7.1843 | 3.2371 | 5.6338 | 4.7679 | 6.4132 | 11.9128 | 12.6415 | 12.6101 | 8.3359 | 0 | 88.4663 | 0 | 0 | 1.741 | 1.8511 | 2.1362 | 1.5291 | 1.5516 | 4.1753 | 6.7268 | 2.7795 | 5.1762 | 4.3103 | 5.9556 | 11.4553 | 12.1839 | 12.1525 | 7.8783 | 0 | 81.6027 | 0 | 0 | 0.15736 | 0.26743 | 0.55253 | 0 | 0 | 2.5917 | 5.1431 | 2.4959 | 4.8926 | 4.0267 | 5.672 | 11.1716 | 11.9003 | 11.8689 | 7.5947 | 0 | 68.3349 | 0 | 0 | 2.3086 | 2.5937 | 1.9867 | 2.0091 | 4.6329 | 7.1843 | 3.2371 | 5.6338 | 4.7679 | 6.4132 | 11.9128 | 12.6415 | 12.6101 | 8.3359 | 0 | 0 | 86.2678 | 0 | 0 | 0
| -15 | 48 | 51 | 54 | 57 | 60 | 63 | 66 | 67 | 68 | 69 | 70 | 71 | 71 | 71 | 71 | 71 | 71 | 1.1986 | 1.3086 | 1.5937 | 0.98668 | 1.0091 | 3.6329 | 6.1843 | 2.2371 | 4.6338 | 3.7679 | 5.4132 | 10.9128 | 11.6415 | 11.6101 | 7.3359 | 0 | 73.4663 | 0 | 0 | 0.74098 | 0.85106 | 1.1362 | 0.52911 | 0.55156 | 3.1753 | 5.7268 | 1.7795 | 4.1762 | 3.3103 | 4.9556 | 10.4553 | 11.1839 | 11.1525 | 6.8783 | 0 | 66.6027 | 0 | 0 | 0 | 0 | 0 | 0 | 0 | 1.5917 | 4.1431 | 1.4959 | 3.8926 | 3.0267 | 4.672 | 10.1716 | 10.9003 | 10.8689 | 6.5947 | 0 | 57.3576 | 0 | 0 | 1.3086 | 1.5937 | 0.98668 | 1.0091 | 3.6329 | 6.1843 | 2.2371 | 4.6338 | 3.7679 | 5.4132 | 10.9128 | 11.6415 | 11.6101 | 7.3359 | 0 | 0 | 72.2678 | 0 | 0 | 0
| -14 | 47 | 50 | 53 | 56 | 59 | 62 | 65 | 66 | 67 | 68 | 69 | 70 | 70 | 70 | 70 | 70 | 70 | 0.19856 | 0.30863 | 0.59373 | 0 | 0.0091358 | 2.6329 | 5.1843 | 1.2371 | 3.6338 | 2.7679 | 4.4132 | 9.9128 | 10.6415 | 10.6101 | 6.3359 | 0 | 58.4796 | 0 | 0 | 0 | 0 | 0.13616 | 0 | 0 | 2.1753 | 4.7268 | 0.77951 | 3.1762 | 2.3103 | 3.9556 | 9.4553 | 10.1839 | 10.1525 | 5.8783 | 0 | 52.93 | 0 | 0 | 0 | 0 | 0 | 0 | 0 | 0.59172 | 3.1431 | 0.49589 | 2.8926 | 2.0267 | 3.672 | 9.1716 | 9.9003 | 9.8689 | 5.5947 | 0 | 47.3576 | 0 | 0 | 0.30863 | 0.59373 | 0 | 0.0091358 | 2.6329 | 5.1843 | 1.2371 | 3.6338 | 2.7679 | 4.4132 | 9.9128 | 10.6415 | 10.6101 | 6.3359 | 0 | 0 | 58.2811 | 0 | 0 | 0
| -13 | 46 | 49 | 52 | 55 | 58 | 61 | 64 | 65 | 66 | 67 | 68 | 69 | 69 | 69 | 69 | 69 | 69 | 0 | 0 | 0 | 0 | 0 | 1.6329 | 4.1843 | 0.23709 | 2.6338 | 1.7679 | 3.4132 | 8.9128 | 9.6415 | 9.6101 | 5.3359 | 0 | 47.3696 | 0 | 0 | 0 | 0 | 0 | 0 | 0 | 1.1753 | 3.7268 | 0 | 2.1762 | 1.3103 | 2.9556 | 8.4553 | 9.1839 | 9.1525 | 4.8783 | 0 | 43.0143 | 0 | 0 | 0 | 0 | 0 | 0 | 0 | 0 | 2.1431 | 0 | 1.8926 | 1.0267 | 2.672 | 8.1716 | 8.9003 | 8.8689 | 4.5947 | 0 | 38.27 | 0 | 0 | 0 | 0 | 0 | 0 | 1.6329 | 4.1843 | 0.23709 | 2.6338 | 1.7679 | 3.4132 | 8.9128 | 9.6415 | 9.6101 | 5.3359 | 0 | 0 | 47.3696 | 0 | 0 | 0
| -12 | 45 | 48 | 51 | 54 | 57 | 60 | 63 | 64 | 65 | 66 | 67 | 68 | 68 | 68 | 68 | 68 | 68 | 0 | 0 | 0 | 0 | 0 | 0.63292 | 3.1843 | 0 | 1.6338 | 0.76791 | 2.4132 | 7.9128 | 8.6415 | 8.6101 | 4.3359 | 0 | 38.1325 | 0 | 0 | 0 | 0 | 0 | 0 | 0 | 0.17534 | 2.7268 | 0 | 1.1762 | 0.31034 | 1.9556 | 7.4553 | 8.1839 | 8.1525 | 3.8783 | 0 | 34.0143 | 0 | 0 | 0 | 0 | 0 | 0 | 0 | 0 | 1.1431 | 0 | 0.89259 | 0.026714 | 1.672 | 7.1716 | 7.9003 | 7.8689 | 3.5947 | 0 | 30.27 | 64 | -12 | 0 | 0 | 0 | 0 | 0.63292 | 3.1843 | 0 | 1.6338 | 0.76791 | 2.4132 | 7.9128 | 8.6415 | 8.6101 | 4.3359 | 0 | 0 | 38.1325 | 0 | 0 | 0
| -11 | 44 | 47 | 50 | 53 | 56 | 59 | 62 | 63 | 64 | 65 | 66 | 67 | 67 | 67 | 67 | 67 | 67 | 0 | 0 | 0 | 0 | 0 | 0 | 2.1843 | 0 | 0.63379 | 0 | 1.4132 | 6.9128 | 7.6415 | 7.6101 | 3.3359 | 0 | 29.7317 | 63 | -11 | 0 | 0 | 0 | 0 | 0 | 0 | 1.7268 | 0 | 0.17621 | 0 | 0.95564 | 6.4553 | 7.1839 | 7.1525 | 2.8783 | 0 | 26.5286 | 63 | -11 | 0 | 0 | 0 | 0 | 0 | 0 | 0.14314 | 0 | 0 | 0 | 0.67201 | 6.1716 | 6.9003 | 6.8689 | 2.5947 | 0 | 23.3507 | 0 | 0 | 0 | 0 | 0 | 0 | 0 | 2.1843 | 0 | 0.63379 | 0 | 1.4132 | 6.9128 | 7.6415 | 7.6101 | 3.3359 | 0 | 0 | 29.7317 | 63 | 63 | -11
| -10 | 43 | 46 | 49 | 52 | 55 | 58 | 61 | 62 | 63 | 64 | 65 | 66 | 66 | 66 | 66 | 66 | 66 | 0 | 0 | 0 | 0 | 0 | 0 | 1.1843 | 0 | 0 | 0 | 0.41321 | 5.9128 | 6.6415 | 6.6101 | 2.3359 | 0 | 23.0979 | 0 | 0 | 0 | 0 | 0 | 0 | 0 | 0 | 0.72676 | 0 | 0 | 0 | 0 | 5.4553 | 6.1839 | 6.1525 | 1.8783 | 0 | 20.3968 | 0 | 0 | 0 | 0 | 0 | 0 | 0 | 0 | 0 | 0 | 0 | 0 | 0 | 5.1716 | 5.9003 | 5.8689 | 1.5947 | 0 | 18.5355 | 0 | 0 | 0 | 0 | 0 | 0 | 0 | 1.1843 | 0 | 0 | 0 | 0.41321 | 5.9128 | 6.6415 | 6.6101 | 2.3359 | 0 | 0 | 23.0979 | 62 | 0 | 0
| -9 | 42 | 45 | 48 | 51 | 54 | 57 | 60 | 61 | 62 | 63 | 64 | 65 | 65 | 65 | 65 | 65 | 65 | 0 | 0 | 0 | 0 | 0 | 0 | 0.18434 | 0 | 0 | 0 | 0 | 4.9128 | 5.6415 | 5.6101 | 1.3359 | 0 | 17.6847 | 0 | 0 | 0 | 0 | 0 | 0 | 0 | 0 | 0 | 0 | 0 | 0 | 0 | 4.4553 | 5.1839 | 5.1525 | 0.87831 | 0 | 15.67 | 0 | 0 | 0 | 0 | 0 | 0 | 0 | 0 | 0 | 0 | 0 | 0 | 0 | 4.1716 | 4.9003 | 4.8689 | 0.59469 | 0 | 14.5355 | 0 | 0 | 0 | 0 | 0 | 0 | 0 | 0.18434 | 0 | 0 | 0 | 0 | 4.9128 | 5.6415 | 5.6101 | 1.3359 | 0 | 0 | 17.6847 | 61 | 0 | 0
| -8 | 41 | 44 | 47 | 50 | 53 | 56 | 59 | 60 | 61 | 62 | 63 | 64 | 64 | 64 | 64 | 64 | 64 | 0 | 0 | 0 | 0 | 0 | 0 | 0 | 0 | 0 | 0 | 0 | 3.9128 | 4.6415 | 4.6101 | 0.33589 | 0 | 13.5003 | 0 | 0 | 0 | 0 | 0 | 0 | 0 | 0 | 0 | 0 | 0 | 0 | 0 | 3.4553 | 4.1839 | 4.1525 | 0 | 0 | 11.7917 | 0 | 0 | 0 | 0 | 0 | 0 | 0 | 0 | 0 | 0 | 0 | 0 | 0 | 3.1716 | 3.9003 | 3.8689 | 0 | 0 | 10.9408 | 0 | 0 | 0 | 0 | 0 | 0 | 0 | 0 | 0 | 0 | 0 | 0 | 3.9128 | 4.6415 | 4.6101 | 0.33589 | 0 | 0 | 13.5003 | 60 | 0 | 0
| -7 | 40 | 43 | 46 | 49 | 52 | 55 | 58 | 59 | 60 | 61 | 62 | 63 | 63 | 63 | 63 | 63 | 63 | 0 | 0 | 0 | 0 | 0 | 0 | 0 | 0 | 0 | 0 | 0 | 2.9128 | 3.6415 | 3.6101 | 0 | 0 | 10.1644 | 0 | 0 | 0 | 0 | 0 | 0 | 0 | 0 | 0 | 0 | 0 | 0 | 0 | 2.4553 | 3.1839 | 3.1525 | 0 | 0 | 8.7917 | 0 | 0 | 0 | 0 | 0 | 0 | 0 | 0 | 0 | 0 | 0 | 0 | 0 | 2.1716 | 2.9003 | 2.8689 | 0 | 0 | 7.9408 | 0 | 0 | 0 | 0 | 0 | 0 | 0 | 0 | 0 | 0 | 0 | 0 | 2.9128 | 3.6415 | 3.6101 | 0 | 0 | 0 | 10.1644 | 59 | 0 | 0
| -6 | 39 | 42 | 45 | 48 | 51 | 54 | 57 | 58 | 59 | 60 | 61 | 62 | 62 | 62 | 62 | 62 | 62 | 0 | 0 | 0 | 0 | 0 | 0 | 0 | 0 | 0 | 0 | 0 | 1.9128 | 2.6415 | 2.6101 | 0 | 0 | 7.1644 | 0 | 0 | 0 | 0 | 0 | 0 | 0 | 0 | 0 | 0 | 0 | 0 | 0 | 1.4553 | 2.1839 | 2.1525 | 0 | 0 | 5.7917 | 0 | 0 | 0 | 0 | 0 | 0 | 0 | 0 | 0 | 0 | 0 | 0 | 0 | 1.1716 | 1.9003 | 1.8689 | 0 | 0 | 4.9408 | 0 | 0 | 0 | 0 | 0 | 0 | 0 | 0 | 0 | 0 | 0 | 0 | 1.9128 | 2.6415 | 2.6101 | 0 | 0 | 0 | 7.1644 | 58 | 0 | 0
| -5 | 38 | 41 | 44 | 47 | 50 | 53 | 56 | 57 | 58 | 59 | 60 | 61 | 61 | 61 | 61 | 61 | 61 | 0 | 0 | 0 | 0 | 0 | 0 | 0 | 0 | 0 | 0 | 0 | 0.91285 | 1.6415 | 1.6101 | 0 | 0 | 4.1644 | 0 | 0 | 0 | 0 | 0 | 0 | 0 | 0 | 0 | 0 | 0 | 0 | 0 | 0.45527 | 1.1839 | 1.1525 | 0 | 0 | 2.7917 | 0 | 0 | 0 | 0 | 0 | 0 | 0 | 0 | 0 | 0 | 0 | 0 | 0 | 0.17165 | 0.90027 | 0.86892 | 0 | 0 | 1.9408 | 0 | 0 | 0 | 0 | 0 | 0 | 0 | 0 | 0 | 0 | 0 | 0 | 0.91285 | 1.6415 | 1.6101 | 0 | 0 | 0 | 4.1644 | 57 | 0 | 0
| -4 | 37 | 40 | 43 | 46 | 49 | 52 | 55 | 56 | 57 | 58 | 59 | 60 | 60 | 60 | 60 | 60 | 60 | 0 | 0 | 0 | 0 | 0 | 0 | 0 | 0 | 0 | 0 | 0 | 0 | 0.64147 | 0.61012 | 0 | 0 | 1.2516 | 0 | 0 | 0 | 0 | 0 | 0 | 0 | 0 | 0 | 0 | 0 | 0 | 0 | 0 | 0.18389 | 0.15255 | 0 | 0 | 0.33644 | 0 | 0 | 0 | 0 | 0 | 0 | 0 | 0 | 0 | 0 | 0 | 0 | 0 | 0 | 0 | 0 | 0 | 0 | 0 | 0 | 0 | 0 | 0 | 0 | 0 | 0 | 0 | 0 | 0 | 0 | 0 | 0 | 0.64147 | 0.61012 | 0 | 0 | 0 | 1.2516 | 56 | 0 | 0
| -3 | 36 | 39 | 42 | 45 | 48 | 51 | 54 | 55 | 56 | 57 | 58 | 59 | 59 | 59 | 59 | 59 | 59 | 0 | 0 | 0 | 0 | 0 | 0 | 0 | 0 | 0 | 0 | 0 | 0 | 0 | 0 | 0 | 0 | 0 | 0 | 0 | 0 | 0 | 0 | 0 | 0 | 0 | 0 | 0 | 0 | 0 | 0 | 0 | 0 | 0 | 0 | 0 | 0 | 0 | 0 | 0 | 0 | 0 | 0 | 0 | 0 | 0 | 0 | 0 | 0 | 0 | 0 | 0 | 0 | 0 | 0 | 0 | 0 | 0 | 0 | 0 | 0 | 0 | 0 | 0 | 0 | 0 | 0 | 0 | 0 | 0 | 0 | 0 | 0 | 0 | 0 | 55 | 0 | 0
| -2 | 35 | 38 | 41 | 44 | 47 | 50 | 53 | 54 | 55 | 56 | 57 | 58 | 58 | 58 | 58 | 58 | 58 | 0 | 0 | 0 | 0 | 0 | 0 | 0 | 0 | 0 | 0 | 0 | 0 | 0 | 0 | 0 | 0 | 0 | 0 | 0 | 0 | 0 | 0 | 0 | 0 | 0 | 0 | 0 | 0 | 0 | 0 | 0 | 0 | 0 | 0 | 0 | 0 | 0 | 0 | 0 | 0 | 0 | 0 | 0 | 0 | 0 | 0 | 0 | 0 | 0 | 0 | 0 | 0 | 0 | 0 | 0 | 0 | 0 | 0 | 0 | 0 | 0 | 0 | 0 | 0 | 0 | 0 | 0 | 0 | 0 | 0 | 0 | 0 | 0 | 0 | 54 | 0 | 0
| -1 | 34 | 37 | 40 | 43 | 46 | 49 | 52 | 53 | 54 | 55 | 56 | 57 | 57 | 57 | 57 | 57 | 57 | 0 | 0 | 0 | 0 | 0 | 0 | 0 | 0 | 0 | 0 | 0 | 0 | 0 | 0 | 0 | 0 | 0 | 0 | 0 | 0 | 0 | 0 | 0 | 0 | 0 | 0 | 0 | 0 | 0 | 0 | 0 | 0 | 0 | 0 | 0 | 0 | 0 | 0 | 0 | 0 | 0 | 0 | 0 | 0 | 0 | 0 | 0 | 0 | 0 | 0 | 0 | 0 | 0 | 0 | 0 | 0 | 0 | 0 | 0 | 0 | 0 | 0 | 0 | 0 | 0 | 0 | 0 | 0 | 0 | 0 | 0 | 0 | 0 | 0 | 53 | 0 | 0
Valores de Referencia | 0 | 33 | 36 | 39 | 42 | 45 | 48 | 51 | 52 | 53 | 54 | 55 | 56 | 56 | 56 | 56 | 56 | 56 | 0 | 0 | 0 | 0 | 0 | 0 | 0 | 0 | 0 | 0 | 0 | 0 | 0 | 0 | 0 | 0 | 0 | 0 | 0 | 0 | 0 | 0 | 0 | 0 | 0 | 0 | 0 | 0 | 0 | 0 | 0 | 0 | 0 | 0 | 0 | 0 | 0 | 0 | 0 | 0 | 0 | 0 | 0 | 0 | 0 | 0 | 0 | 0 | 0 | 0 | 0 | 0 | 0 | 0 | 0 | 0 | 0 | 0 | 0 | 0 | 0 | 0 | 0 | 0 | 0 | 0 | 0 | 0 | 0 | 0 | 0 | 0 | 0 | 0 | 52 | 0 | 0
| 1 | 32 | 35 | 38 | 41 | 44 | 47 | 50 | 51 | 52 | 53 | 54 | 55 | 55 | 55 | 55 | 55 | 55 | 0 | 0 | 0 | 0 | 0 | 0 | 0 | 0 | 0 | 0 | 0 | 0 | 0 | 0 | 0 | 0 | 0 | 0 | 0 | 0 | 0 | 0 | 0 | 0 | 0 | 0 | 0 | 0 | 0 | 0 | 0 | 0 | 0 | 0 | 0 | 0 | 0 | 0 | 0 | 0 | 0 | 0 | 0 | 0 | 0 | 0 | 0 | 0 | 0 | 0 | 0 | 0 | 0 | 0 | 0 | 0 | 0 | 0 | 0 | 0 | 0 | 0 | 0 | 0 | 0 | 0 | 0 | 0 | 0 | 0 | 0 | 0 | 0 | 0 | 51 | 0 | 0
| 2 | 31 | 34 | 37 | 40 | 43 | 46 | 49 | 50 | 51 | 52 | 53 | 54 | 54 | 54 | 54 | 54 | 54 | 0 | 0 | 0 | 0 | 0 | 0 | 0 | 0 | 0 | 0 | 0 | 0 | 0 | 0 | 0 | 0 | 0 | 0 | 0 | 0 | 0 | 0 | 0 | 0 | 0 | 0 | 0 | 0 | 0 | 0 | 0 | 0 | 0 | 0 | 0 | 0 | 0 | 0 | 0 | 0 | 0 | 0 | 0 | 0 | 0 | 0 | 0 | 0 | 0 | 0 | 0 | 0 | 0 | 0 | 0 | 0 | 0 | 0 | 0 | 0 | 0 | 0 | 0 | 0 | 0 | 0 | 0 | 0 | 0 | 0 | 0 | 0 | 0 | 0 | 50 | 0 | 0
| 3 | 30 | 33 | 36 | 39 | 42 | 45 | 48 | 49 | 50 | 51 | 52 | 53 | 53 | 53 | 53 | 53 | 53 | 0 | 0 | 0 | 0 | 0 | 0 | 0 | 0 | 0 | 0 | 0 | 0 | 0 | 0 | 0 | 0 | 0 | 0 | 0 | 0 | 0 | 0 | 0 | 0 | 0 | 0 | 0 | 0 | 0 | 0 | 0 | 0 | 0 | 0 | 0 | 0 | 0 | 0 | 0 | 0 | 0 | 0 | 0 | 0 | 0 | 0 | 0 | 0 | 0 | 0 | 0 | 0 | 0 | 0 | 0 | 0 | 0 | 0 | 0 | 0 | 0 | 0 | 0 | 0 | 0 | 0 | 0 | 0 | 0 | 0 | 0 | 0 | 0 | 0 | 49 | 0 | 0
| 4 | 29 | 32 | 35 | 38 | 41 | 44 | 47 | 48 | 49 | 50 | 51 | 52 | 52 | 52 | 52 | 52 | 52 | 0 | 0 | 0 | 0 | 0 | 0 | 0 | 0 | 0 | 0 | 0 | 0 | 0 | 0 | 0 | 0 | 0 | 0 | 0 | 0 | 0 | 0 | 0 | 0 | 0 | 0 | 0 | 0 | 0 | 0 | 0 | 0 | 0 | 0 | 0 | 0 | 0 | 0 | 0 | 0 | 0 | 0 | 0 | 0 | 0 | 0 | 0 | 0 | 0 | 0 | 0 | 0 | 0 | 0 | 0 | 0 | 0 | 0 | 0 | 0 | 0 | 0 | 0 | 0 | 0 | 0 | 0 | 0 | 0 | 0 | 0 | 0 | 0 | 0 | 48 | 0 | 0
| 5 | 28 | 31 | 34 | 37 | 40 | 43 | 46 | 47 | 48 | 49 | 50 | 51 | 51 | 51 | 51 | 51 | 51 | 0 | 0 | 0 | 0 | 0 | 0 | 0 | 0 | 0 | 0 | 0 | 0 | 0 | 0 | 0 | 0 | 0 | 0 | 0 | 0 | 0 | 0 | 0 | 0 | 0 | 0 | 0 | 0 | 0 | 0 | 0 | 0 | 0 | 0 | 0 | 0 | 0 | 0 | 0 | 0 | 0 | 0 | 0 | 0 | 0 | 0 | 0 | 0 | 0 | 0 | 0 | 0 | 0 | 0 | 0 | 0 | 0 | 0 | 0 | 0 | 0 | 0 | 0 | 0 | 0 | 0 | 0 | 0 | 0 | 0 | 0 | 0 | 0 | 0 | 47 | 0 | 0
| 6 | 27 | 30 | 33 | 36 | 39 | 42 | 45 | 46 | 47 | 48 | 49 | 50 | 50 | 50 | 50 | 50 | 50 | 0 | 0 | 0 | 0 | 0 | 0 | 0 | 0 | 0 | 0 | 0 | 0 | 0 | 0 | 0 | 0 | 0 | 0 | 0 | 0 | 0 | 0 | 0 | 0 | 0 | 0 | 0 | 0 | 0 | 0 | 0 | 0 | 0 | 0 | 0 | 0 | 0 | 0 | 0 | 0 | 0 | 0 | 0 | 0 | 0 | 0 | 0 | 0 | 0 | 0 | 0 | 0 | 0 | 0 | 0 | 0 | 0 | 0 | 0 | 0 | 0 | 0 | 0 | 0 | 0 | 0 | 0 | 0 | 0 | 0 | 0 | 0 | 0 | 0 | 46 | 0 | 0
| 7 | 26 | 29 | 32 | 35 | 38 | 41 | 44 | 45 | 46 | 47 | 48 | 49 | 49 | 49 | 49 | 49 | 49 | 0 | 0 | 0 | 0 | 0 | 0 | 0 | 0 | 0 | 0 | 0 | 0 | 0 | 0 | 0 | 0 | 0 | 0 | 0 | 0 | 0 | 0 | 0 | 0 | 0 | 0 | 0 | 0 | 0 | 0 | 0 | 0 | 0 | 0 | 0 | 0 | 0 | 0 | 0 | 0 | 0 | 0 | 0 | 0 | 0 | 0 | 0 | 0 | 0 | 0 | 0 | 0 | 0 | 0 | 0 | 0 | 0 | 0 | 0 | 0 | 0 | 0 | 0 | 0 | 0 | 0 | 0 | 0 | 0 | 0 | 0 | 0 | 0 | 0 | 45 | 0 | 0
| 8 | 25 | 28 | 31 | 34 | 37 | 40 | 43 | 44 | 45 | 46 | 47 | 48 | 48 | 48 | 48 | 48 | 48 | 0 | 0 | 0 | 0 | 0 | 0 | 0 | 0 | 0 | 0 | 0 | 0 | 0 | 0 | 0 | 0 | 0 | 0 | 0 | 0 | 0 | 0 | 0 | 0 | 0 | 0 | 0 | 0 | 0 | 0 | 0 | 0 | 0 | 0 | 0 | 0 | 0 | 0 | 0 | 0 | 0 | 0 | 0 | 0 | 0 | 0 | 0 | 0 | 0 | 0 | 0 | 0 | 0 | 0 | 0 | 0 | 0 | 0 | 0 | 0 | 0 | 0 | 0 | 0 | 0 | 0 | 0 | 0 | 0 | 0 | 0 | 0 | 0 | 0 | 44 | 0 | 0
| 9 | 24 | 27 | 30 | 33 | 36 | 39 | 42 | 43 | 44 | 45 | 46 | 47 | 47 | 47 | 47 | 47 | 47 | 0 | 0 | 0 | 0 | 0 | 0 | 0 | 0 | 0 | 0 | 0 | 0 | 0 | 0 | 0 | 0 | 0 | 0 | 0 | 0 | 0 | 0 | 0 | 0 | 0 | 0 | 0 | 0 | 0 | 0 | 0 | 0 | 0 | 0 | 0 | 0 | 0 | 0 | 0 | 0 | 0 | 0 | 0 | 0 | 0 | 0 | 0 | 0 | 0 | 0 | 0 | 0 | 0 | 0 | 0 | 0 | 0 | 0 | 0 | 0 | 0 | 0 | 0 | 0 | 0 | 0 | 0 | 0 | 0 | 0 | 0 | 0 | 0 | 0 | 43 | 0 | 0
| 10 | 23 | 26 | 29 | 32 | 35 | 38 | 41 | 42 | 43 | 44 | 45 | 46 | 46 | 46 | 46 | 46 | 46 | 0 | 0 | 0 | 0 | 0 | 0 | 0 | 0 | 0 | 0 | 0 | 0 | 0 | 0 | 0 | 0 | 0 | 0 | 0 | 0 | 0 | 0 | 0 | 0 | 0 | 0 | 0 | 0 | 0 | 0 | 0 | 0 | 0 | 0 | 0 | 0 | 0 | 0 | 0 | 0 | 0 | 0 | 0 | 0 | 0 | 0 | 0 | 0 | 0 | 0 | 0 | 0 | 0 | 0 | 0 | 0 | 0 | 0 | 0 | 0 | 0 | 0 | 0 | 0 | 0 | 0 | 0 | 0 | 0 | 0 | 0 | 0 | 0 | 0 | 42 | 0 | 0
| 11 | 22 | 25 | 28 | 31 | 34 | 37 | 40 | 41 | 42 | 43 | 44 | 45 | 45 | 45 | 45 | 45 | 45 | 0 | 0 | 0 | 0 | 0 | 0 | 0 | 0 | 0 | 0 | 0 | 0 | 0 | 0 | 0 | 0 | 0 | 0 | 0 | 0 | 0 | 0 | 0 | 0 | 0 | 0 | 0 | 0 | 0 | 0 | 0 | 0 | 0 | 0 | 0 | 0 | 0 | 0 | 0 | 0 | 0 | 0 | 0 | 0 | 0 | 0 | 0 | 0 | 0 | 0 | 0 | 0 | 0 | 0 | 0 | 0 | 0 | 0 | 0 | 0 | 0 | 0 | 0 | 0 | 0 | 0 | 0 | 0 | 0 | 0 | 0 | 0 | 0 | 0 | 41 | 0 | 0
| 12 | 21 | 24 | 27 | 30 | 33 | 36 | 39 | 40 | 41 | 42 | 43 | 44 | 44 | 44 | 44 | 44 | 44 | 0 | 0 | 0 | 0 | 0 | 0 | 0 | 0 | 0 | 0 | 0 | 0 | 0 | 0 | 0 | 0 | 0 | 0 | 0 | 0 | 0 | 0 | 0 | 0 | 0 | 0 | 0 | 0 | 0 | 0 | 0 | 0 | 0 | 0 | 0 | 0 | 0 | 0 | 0 | 0 | 0 | 0 | 0 | 0 | 0 | 0 | 0 | 0 | 0 | 0 | 0 | 0 | 0 | 0 | 0 | 0 | 0 | 0 | 0 | 0 | 0 | 0 | 0 | 0 | 0 | 0 | 0 | 0 | 0 | 0 | 0 | 0 | 0 | 0 | 40 | 0 | 0
| 13 | 20 | 23 | 26 | 29 | 32 | 35 | 38 | 39 | 40 | 41 | 42 | 43 | 43 | 43 | 43 | 43 | 43 | 0 | 0 | 0 | 0 | 0 | 0 | 0 | 0 | 0 | 0 | 0 | 0 | 0 | 0 | 0 | 0 | 0 | 0 | 0 | 0 | 0 | 0 | 0 | 0 | 0 | 0 | 0 | 0 | 0 | 0 | 0 | 0 | 0 | 0 | 0 | 0 | 0 | 0 | 0 | 0 | 0 | 0 | 0 | 0 | 0 | 0 | 0 | 0 | 0 | 0 | 0 | 0 | 0 | 0 | 0 | 0 | 0 | 0 | 0 | 0 | 0 | 0 | 0 | 0 | 0 | 0 | 0 | 0 | 0 | 0 | 0 | 0 | 0 | 0 | 39 | 0 | 0
| 14 | 19 | 22 | 25 | 28 | 31 | 34 | 37 | 38 | 39 | 40 | 41 | 42 | 42 | 42 | 42 | 42 | 42 | 0 | 0 | 0 | 0 | 0 | 0 | 0 | 0 | 0 | 0 | 0 | 0 | 0 | 0 | 0 | 0 | 0 | 0 | 0 | 0 | 0 | 0 | 0 | 0 | 0 | 0 | 0 | 0 | 0 | 0 | 0 | 0 | 0 | 0 | 0 | 0 | 0 | 0 | 0 | 0 | 0 | 0 | 0 | 0 | 0 | 0 | 0 | 0 | 0 | 0 | 0 | 0 | 0 | 0 | 0 | 0 | 0 | 0 | 0 | 0 | 0 | 0 | 0 | 0 | 0 | 0 | 0 | 0 | 0 | 0 | 0 | 0 | 0 | 0 | 38 | 0 | 0
| 15 | 18 | 21 | 24 | 27 | 30 | 33 | 36 | 37 | 38 | 39 | 40 | 41 | 41 | 41 | 41 | 41 | 41 | 0 | 0 | 0 | 0 | 0 | 0 | 0 | 0 | 0 | 0 | 0 | 0 | 0 | 0 | 0 | 0 | 0 | 0 | 0 | 0 | 0 | 0 | 0 | 0 | 0 | 0 | 0 | 0 | 0 | 0 | 0 | 0 | 0 | 0 | 0 | 0 | 0 | 0 | 0 | 0 | 0 | 0 | 0 | 0 | 0 | 0 | 0 | 0 | 0 | 0 | 0 | 0 | 0 | 0 | 0 | 0 | 0 | 0 | 0 | 0 | 0 | 0 | 0 | 0 | 0 | 0 | 0 | 0 | 0 | 0 | 0 | 0 | 0 | 0 | 37 | 0 | 0
| 16 | 17 | 20 | 23 | 26 | 29 | 32 | 35 | 36 | 37 | 38 | 39 | 40 | 40 | 40 | 40 | 40 | 40 | 0 | 0 | 0 | 0 | 0 | 0 | 0 | 0 | 0 | 0 | 0 | 0 | 0 | 0 | 0 | 0 | 0 | 0 | 0 | 0 | 0 | 0 | 0 | 0 | 0 | 0 | 0 | 0 | 0 | 0 | 0 | 0 | 0 | 0 | 0 | 0 | 0 | 0 | 0 | 0 | 0 | 0 | 0 | 0 | 0 | 0 | 0 | 0 | 0 | 0 | 0 | 0 | 0 | 0 | 0 | 0 | 0 | 0 | 0 | 0 | 0 | 0 | 0 | 0 | 0 | 0 | 0 | 0 | 0 | 0 | 0 | 0 | 0 | 0 | 36 | 0 | 0
| 17 | 16 | 19 | 22 | 25 | 28 | 31 | 34 | 35 | 36 | 37 | 38 | 39 | 39 | 39 | 39 | 39 | 39 | 0 | 0 | 0 | 0 | 0 | 0 | 0 | 0 | 0 | 0 | 0 | 0 | 0 | 0 | 0 | 0 | 0 | 0 | 0 | 0 | 0 | 0 | 0 | 0 | 0 | 0 | 0 | 0 | 0 | 0 | 0 | 0 | 0 | 0 | 0 | 0 | 0 | 0 | 0 | 0 | 0 | 0 | 0 | 0 | 0 | 0 | 0 | 0 | 0 | 0 | 0 | 0 | 0 | 0 | 0 | 0 | 0 | 0 | 0 | 0 | 0 | 0 | 0 | 0 | 0 | 0 | 0 | 0 | 0 | 0 | 0 | 0 | 0 | 0 | 35 | 0 | 0
| 18 | 15 | 18 | 21 | 24 | 27 | 30 | 33 | 34 | 35 | 36 | 37 | 38 | 38 | 38 | 38 | 38 | 38 | 0 | 0 | 0 | 0 | 0 | 0 | 0 | 0 | 0 | 0 | 0 | 0 | 0 | 0 | 0 | 0 | 0 | 0 | 0 | 0 | 0 | 0 | 0 | 0 | 0 | 0 | 0 | 0 | 0 | 0 | 0 | 0 | 0 | 0 | 0 | 0 | 0 | 0 | 0 | 0 | 0 | 0 | 0 | 0 | 0 | 0 | 0 | 0 | 0 | 0 | 0 | 0 | 0 | 0 | 0 | 0 | 0 | 0 | 0 | 0 | 0 | 0 | 0 | 0 | 0 | 0 | 0 | 0 | 0 | 0 | 0 | 0 | 0 | 0 | 34 | 0 | 0
| 19 | 14 | 17 | 20 | 23 | 26 | 29 | 32 | 33 | 34 | 35 | 36 | 37 | 37 | 37 | 37 | 37 | 37 | 0 | 0 | 0 | 0 | 0 | 0 | 0 | 0 | 0 | 0 | 0 | 0 | 0 | 0 | 0 | 0 | 0 | 0 | 0 | 0 | 0 | 0 | 0 | 0 | 0 | 0 | 0 | 0 | 0 | 0 | 0 | 0 | 0 | 0 | 0 | 0 | 0 | 0 | 0 | 0 | 0 | 0 | 0 | 0 | 0 | 0 | 0 | 0 | 0 | 0 | 0 | 0 | 0 | 0 | 0 | 0 | 0 | 0 | 0 | 0 | 0 | 0 | 0 | 0 | 0 | 0 | 0 | 0 | 0 | 0 | 0 | 0 | 0 | 0 | 33 | 0 | 0
| 20 | 13 | 16 | 19 | 22 | 25 | 28 | 31 | 32 | 33 | 34 | 35 | 36 | 36 | 36 | 36 | 36 | 36 | 0 | 0 | 0 | 0 | 0 | 0 | 0 | 0 | 0 | 0 | 0 | 0 | 0 | 0 | 0 | 0 | 0 | 0 | 0 | 0 | 0 | 0 | 0 | 0 | 0 | 0 | 0 | 0 | 0 | 0 | 0 | 0 | 0 | 0 | 0 | 0 | 0 | 0 | 0 | 0 | 0 | 0 | 0 | 0 | 0 | 0 | 0 | 0 | 0 | 0 | 0 | 0 | 0 | 0 | 0 | 0 | 0 | 0 | 0 | 0 | 0 | 0 | 0 | 0 | 0 | 0 | 0 | 0 | 0 | 0 | 0 | 0 | 0 | 0 | 32 | 0 | 0
| 21 | 12 | 15 | 18 | 21 | 24 | 27 | 30 | 31 | 32 | 33 | 34 | 35 | 35 | 35 | 35 | 35 | 35 | 0 | 0 | 0 | 0 | 0 | 0 | 0 | 0 | 0 | 0 | 0 | 0 | 0 | 0 | 0 | 0 | 0 | 0 | 0 | 0 | 0 | 0 | 0 | 0 | 0 | 0 | 0 | 0 | 0 | 0 | 0 | 0 | 0 | 0 | 0 | 0 | 0 | 0 | 0 | 0 | 0 | 0 | 0 | 0 | 0 | 0 | 0 | 0 | 0 | 0 | 0 | 0 | 0 | 0 | 0 | 0 | 0 | 0 | 0 | 0 | 0 | 0 | 0 | 0 | 0 | 0 | 0 | 0 | 0 | 0 | 0 | 0 | 0 | 0 | 31 | 0 | 0
| 22 | 11 | 14 | 17 | 20 | 23 | 26 | 29 | 30 | 31 | 32 | 33 | 34 | 34 | 34 | 34 | 34 | 34 | 0 | 0 | 0 | 0 | 0 | 0 | 0 | 0 | 0 | 0 | 0 | 0 | 0 | 0 | 0 | 0 | 0 | 0 | 0 | 0 | 0 | 0 | 0 | 0 | 0 | 0 | 0 | 0 | 0 | 0 | 0 | 0 | 0 | 0 | 0 | 0 | 0 | 0 | 0 | 0 | 0 | 0 | 0 | 0 | 0 | 0 | 0 | 0 | 0 | 0 | 0 | 0 | 0 | 0 | 0 | 0 | 0 | 0 | 0 | 0 | 0 | 0 | 0 | 0 | 0 | 0 | 0 | 0 | 0 | 0 | 0 | 0 | 0 | 0 | 30 | 0 | 0
| 23 | 10 | 13 | 16 | 19 | 22 | 25 | 28 | 29 | 30 | 31 | 32 | 33 | 33 | 33 | 33 | 33 | 33 | 0 | 0 | 0 | 0 | 0 | 0 | 0 | 0 | 0 | 0 | 0 | 0 | 0 | 0 | 0 | 0 | 0 | 0 | 0 | 0 | 0 | 0 | 0 | 0 | 0 | 0 | 0 | 0 | 0 | 0 | 0 | 0 | 0 | 0 | 0 | 0 | 0 | 0 | 0 | 0 | 0 | 0 | 0 | 0 | 0 | 0 | 0 | 0 | 0 | 0 | 0 | 0 | 0 | 0 | 0 | 0 | 0 | 0 | 0 | 0 | 0 | 0 | 0 | 0 | 0 | 0 | 0 | 0 | 0 | 0 | 0 | 0 | 0 | 0 | 29 | 0 | 0
| 24 | 9 | 12 | 15 | 18 | 21 | 24 | 27 | 28 | 29 | 30 | 31 | 32 | 32 | 32 | 32 | 32 | 32 | 0 | 0 | 0 | 0 | 0 | 0 | 0 | 0 | 0 | 0 | 0 | 0 | 0 | 0 | 0 | 0 | 0 | 0 | 0 | 0 | 0 | 0 | 0 | 0 | 0 | 0 | 0 | 0 | 0 | 0 | 0 | 0 | 0 | 0 | 0 | 0 | 0 | 0 | 0 | 0 | 0 | 0 | 0 | 0 | 0 | 0 | 0 | 0 | 0 | 0 | 0 | 0 | 0 | 0 | 0 | 0 | 0 | 0 | 0 | 0 | 0 | 0 | 0 | 0 | 0 | 0 | 0 | 0 | 0 | 0 | 0 | 0 | 0 | 0 | 28 | 0 | 0
| 25 | 8 | 11 | 14 | 17 | 20 | 23 | 26 | 27 | 28 | 29 | 30 | 31 | 31 | 31 | 31 | 31 | 31 | 0 | 0 | 0 | 0 | 0 | 0 | 0 | 0 | 0 | 0 | 0 | 0 | 0 | 0 | 0 | 0 | 0 | 0 | 0 | 0 | 0 | 0 | 0 | 0 | 0 | 0 | 0 | 0 | 0 | 0 | 0 | 0 | 0 | 0 | 0 | 0 | 0 | 0 | 0 | 0 | 0 | 0 | 0 | 0 | 0 | 0 | 0 | 0 | 0 | 0 | 0 | 0 | 0 | 0 | 0 | 0 | 0 | 0 | 0 | 0 | 0 | 0 | 0 | 0 | 0 | 0 | 0 | 0 | 0 | 0 | 0 | 0 | 0 | 0 | 27 | 0 | 0
| 26 | 7 | 10 | 13 | 16 | 19 | 22 | 25 | 26 | 27 | 28 | 29 | 30 | 30 | 30 | 30 | 30 | 30 | 0 | 0 | 0 | 0 | 0 | 0 | 0 | 0 | 0 | 0 | 0 | 0 | 0 | 0 | 0 | 0 | 0 | 0 | 0 | 0 | 0 | 0 | 0 | 0 | 0 | 0 | 0 | 0 | 0 | 0 | 0 | 0 | 0 | 0 | 0 | 0 | 0 | 0 | 0 | 0 | 0 | 0 | 0 | 0 | 0 | 0 | 0 | 0 | 0 | 0 | 0 | 0 | 0 | 0 | 0 | 0 | 0 | 0 | 0 | 0 | 0 | 0 | 0 | 0 | 0 | 0 | 0 | 0 | 0 | 0 | 0 | 0 | 0 | 0 | 26 | 0 | 0
| 27 | 6 | 9 | 12 | 15 | 18 | 21 | 24 | 25 | 26 | 27 | 28 | 29 | 29 | 29 | 29 | 29 | 29 | 0 | 0 | 0 | 0 | 0 | 0 | 0 | 0 | 0 | 0 | 0 | 0 | 0 | 0 | 0 | 0 | 0 | 0 | 0 | 0 | 0 | 0 | 0 | 0 | 0 | 0 | 0 | 0 | 0 | 0 | 0 | 0 | 0 | 0 | 0 | 0 | 0 | 0 | 0 | 0 | 0 | 0 | 0 | 0 | 0 | 0 | 0 | 0 | 0 | 0 | 0 | 0 | 0 | 0 | 0 | 0 | 0 | 0 | 0 | 0 | 0 | 0 | 0 | 0 | 0 | 0 | 0 | 0 | 0 | 0 | 0 | 0 | 0 | 0 | 25 | 0 | 0
| 28 | 5 | 8 | 11 | 14 | 17 | 20 | 23 | 24 | 25 | 26 | 27 | 28 | 28 | 28 | 28 | 28 | 28 | 0 | 0 | 0 | 0 | 0 | 0 | 0 | 0 | 0 | 0 | 0 | 0 | 0 | 0 | 0 | 0 | 0 | 0 | 0 | 0 | 0 | 0 | 0 | 0 | 0 | 0 | 0 | 0 | 0 | 0 | 0 | 0 | 0 | 0 | 0 | 0 | 0 | 0 | 0 | 0 | 0 | 0 | 0 | 0 | 0 | 0 | 0 | 0 | 0 | 0 | 0 | 0 | 0 | 0 | 0 | 0 | 0 | 0 | 0 | 0 | 0 | 0 | 0 | 0 | 0 | 0 | 0 | 0 | 0 | 0 | 0 | 0 | 0 | 0 | 24 | 0 | 0
| 29 | 4 | 7 | 10 | 13 | 16 | 19 | 22 | 23 | 24 | 25 | 26 | 27 | 27 | 27 | 27 | 27 | 27 | 0 | 0 | 0 | 0 | 0 | 0 | 0 | 0 | 0 | 0 | 0 | 0 | 0 | 0 | 0 | 0 | 0 | 0 | 0 | 0 | 0 | 0 | 0 | 0 | 0 | 0 | 0 | 0 | 0 | 0 | 0 | 0 | 0 | 0 | 0 | 0 | 0 | 0 | 0 | 0 | 0 | 0 | 0 | 0 | 0 | 0 | 0 | 0 | 0 | 0 | 0 | 0 | 0 | 0 | 0 | 0 | 0 | 0 | 0 | 0 | 0 | 0 | 0 | 0 | 0 | 0 | 0 | 0 | 0 | 0 | 0 | 0 | 0 | 0 | 23 | 0 | 0
| 30 | 3 | 6 | 9 | 12 | 15 | 18 | 21 | 22 | 23 | 24 | 25 | 26 | 26 | 26 | 26 | 26 | 26 | 0 | 0 | 0 | 0 | 0 | 0 | 0 | 0 | 0 | 0 | 0 | 0 | 0 | 0 | 0 | 0 | 0 | 0 | 0 | 0 | 0 | 0 | 0 | 0 | 0 | 0 | 0 | 0 | 0 | 0 | 0 | 0 | 0 | 0 | 0 | 0 | 0 | 0 | 0 | 0 | 0 | 0 | 0 | 0 | 0 | 0 | 0 | 0 | 0 | 0 | 0 | 0 | 0 | 0 | 0 | 0 | 0 | 0 | 0 | 0 | 0 | 0 | 0 | 0 | 0 | 0 | 0 | 0 | 0 | 0 | 0 | 0 | 0 | 0 | 22 | 0 | 0
[19 empty] | Curva de Referencia | [18 empty] | Curva de Referencia | [18 empty] | Curva de Referencia | [18 empty] | Curva de Referencia
[19 empty] | f (Hz) | dB | [17 empty] | f (Hz) | dB | [17 empty] | f (Hz) | dB | [17 empty] | f (Hz) | dB
[19 empty] | 100 | 44 | [17 empty] | 100 | 44 | [17 empty] | 100 | 45 | [17 empty] | 100 | 44
[19 empty] | 125 | 47 | [17 empty] | 125 | 47 | [17 empty] | 125 | 48 | [17 empty] | 125 | 47
[19 empty] | 160 | 50 | [17 empty] | 160 | 50 | [17 empty] | 160 | 51 | [17 empty] | 160 | 50
[19 empty] | 200 | 53 | [17 empty] | 200 | 53 | [17 empty] | 200 | 54 | [17 empty] | 200 | 53
[19 empty] | 250 | 56 | [17 empty] | 250 | 56 | [17 empty] | 250 | 57 | [17 empty] | 250 | 56
[19 empty] | 315 | 59 | [17 empty] | 315 | 59 | [17 empty] | 315 | 60 | [17 empty] | 315 | 59
[19 empty] | 400 | 62 | [17 empty] | 400 | 62 | [17 empty] | 400 | 63 | [17 empty] | 400 | 62
[19 empty] | 500 | 63 | [17 empty] | 500 | 63 | [17 empty] | 500 | 64 | [17 empty] | 500 | 63
[19 empty] | 630 | 64 | [17 empty] | 630 | 64 | [17 empty] | 630 | 65 | [17 empty] | 630 | 64
[19 empty] | 800 | 65 | [17 empty] | 800 | 65 | [17 empty] | 800 | 66 | [17 empty] | 800 | 65
[19 empty] | 1000 | 66 | [17 empty] | 1000 | 66 | [17 empty] | 1000 | 67 | [17 empty] | 1000 | 66
[19 empty] | 1250 | 67 | [17 empty] | 1250 | 67 | [17 empty] | 1250 | 68 | [17 empty] | 1250 | 67
[19 empty] | 1600 | 67 | [17 empty] | 1600 | 67 | [17 empty] | 1600 | 68 | [17 empty] | 1600 | 67
[19 empty] | 2000 | 67 | [17 empty] | 2000 | 67 | [17 empty] | 2000 | 68 | [17 empty] | 2000 | 67
[19 empty] | 2500 | 67 | [17 empty] | 2500 | 67 | [17 empty] | 2500 | 68 | [17 empty] | 2500 | 67
[19 empty] | 3150 | 67 | [17 empty] | 3150 | 67 | [17 empty] | 3150 | 68 | [17 empty] | 3150 | 67

## Adaptación Espectral ISO 140-4
[23 empty] | R'w |  | D'nw |  | D'nTw
|  | 50 | 63 | 80 | 100 | 125 | 160 | 200 | 250 | 315 | 400 | 500 | 630 | 800 | 1000 | 1250 | 1600 | 2000 | 2500 | 3150 | 4000 | 5000 | Xaj | Cj | Xaj | Cj | Xaj | Cj
C | L1 |  |  |  | -29 | -26 | -23 | -21 | -19 | -17 | -15 | -13 | -12 | -11 | -10 | -9 | -9 | -9 | -9 | -9 |  |  | 61 | -2 | 62 | -1 | 62 | -2
C 50-3150 |  | -40 | -36 | -33 | -29 | -26 | -23 | -21 | -19 | -17 | -15 | -13 | -12 | -11 | -10 | -9 | -9 | -9 | -9 | -9 |  |  | 61 | -2 | 61 | -2 | 62 | -2
C 50-5000 |  | -41 | -37 | -34 | -30 | -27 | -24 | -22 | -20 | -18 | -16 | -14 | -13 | -12 | -11 | -10 | -10 | -10 | -10 | -10 | -10 | -10 | 62 | -1 | 62 | -1 | 63 | -1
C 100-5000 |  |  |  |  | -30 | -27 | -24 | -22 | -20 | -18 | -16 | -14 | -13 | -12 | -11 | -10 | -10 | -10 | -10 | -10 | -10 | -10 | 62 | -1 | 63 | 0 | 63 | -1
Ctr | L2 |  |  |  | -20 | -20 | -18 | -16 | -15 | -14 | -13 | -12 | -11 | -9 | -8 | -9 | -10 | -11 | -13 | -15 |  |  | 60 | -3 | 60 | -3 | 61 | -3
Ctr 50-3150 |  | -25 | -23 | -21 | -20 | -20 | -18 | -16 | -15 | -14 | -13 | -12 | -11 | -9 | -8 | -9 | -10 | -11 | -13 | -15 |  |  | 55 | -8 | 55 | -8 | 57 | -7
Ctr 50-5000 |  | -25 | -23 | -21 | -20 | -20 | -18 | -16 | -15 | -14 | -13 | -12 | -11 | -9 | -8 | -9 | -10 | -11 | -13 | -15 | -16 | -18 | 55 | -8 | 55 | -8 | 57 | -7
Ctr 100-5000 |  |  |  |  | -20 | -20 | -18 | -16 | -15 | -14 | -13 | -12 | -11 | -9 | -8 | -9 | -10 | -11 | -13 | -15 | -16 | -18 | 60 | -3 | 60 | -3 | 61 | -3

## Informe Rw ISO 140-4
Índice de reduccion sonora aparente de acuerdo con la Norma ISO 140-4
Medidas in situ del aislamiento a ruido aéreo entre recintos
| Cliente: | [7 empty] | Fecha del ensayo:
Descripción e identificación del elemento de construcción y disposición del ensayo, dirección de la medida:
| Volumen del recinto emisor: |  |  |  |  | 54 | m³ |  | - - - - | Rango de frecuencia según los valores de la curva de referencia (ISO 717-1)
| Volumen del recinto receptor: |  |  |  |  | 45 | m³ |  | ____
|  | f (Hz) |  |  | R' (dB)
|  | 50 |  |  | 32.0188
|  | 63 |  |  | 44.5456
|  | 80 |  |  | 54.8498
|  | 100 |  |  | 46.8014
|  | 125 |  |  | 49.6914
|  | 160 |  |  | 52.4063
|  | 200 |  |  | 56.0133
|  | 250 |  |  | 58.9909
|  | 315 |  |  | 59.3671
|  | 400 |  |  | 59.8157
|  | 500 |  |  | 64.7629
|  | 630 |  |  | 63.3662
|  | 800 |  |  | 65.2321
|  | 1000 |  |  | 64.5868
|  | 1250 |  |  | 60.0872
|  | 1600 |  |  | 59.3585
|  | 2000 |  |  | 59.3899
|  | 2500 |  |  | 63.6641
|  | 3150 |  |  | 74.6609
|  | 4000 |  |  | 74.4379
|  | 5000 |  |  | 72.7714
Valoración según la Norma ISO 717-1:
| R',w (C;Ctr) = |  | 63 | ( -2;-3 ) |  | dB | C50-3150 = | -2 | dB; | C50-5000 = | -1 | dB; | C100-5000 = | -1 | dB
| Evaluación basada en resultados de medidas in situ obtenidas mediante un método de ingeniería | [5 empty] | Ctr50-3150 = | -8 | dB; | Ctr50-5000 = | -8 | dB; | Ctr100-5000 = | -3 | dB
| Nº de informe: | [6 empty] | Nombre del instituto de ensayo:
| Fecha: | [6 empty] | Firma:

## Informe Dnw ISO 140-4
Diferencia de niveles normalizada de acuerdo con la Norma ISO 140-4
Medidas in situ del aislamiento a ruido aéreo entre recintos
| Cliente: | [7 empty] | Fecha del ensayo:
Descripción e identificación del elemento de construcción y disposición del ensayo, dirección de la medida:
| Volumen del recinto emisor: |  |  |  |  | 54 | m³ |  | - - - - | Rango de frecuencia según los valores de la curva de referencia (ISO 717-1)
| Volumen del recinto receptor: |  |  |  |  | 45 | m³ |  | ____
|  | f (Hz) |  |  | Dn (dB)
|  | 50 |  |  | 32.4764
|  | 63 |  |  | 45.0031
|  | 80 |  |  | 55.3073
|  | 100 |  |  | 47.259
|  | 125 |  |  | 50.1489
|  | 160 |  |  | 52.8638
|  | 200 |  |  | 56.4709
|  | 250 |  |  | 59.4484
|  | 315 |  |  | 59.8247
|  | 400 |  |  | 60.2732
|  | 500 |  |  | 65.2205
|  | 630 |  |  | 63.8238
|  | 800 |  |  | 65.6897
|  | 1000 |  |  | 65.0444
|  | 1250 |  |  | 60.5447
|  | 1600 |  |  | 59.8161
|  | 2000 |  |  | 59.8475
|  | 2500 |  |  | 64.1217
|  | 3150 |  |  | 75.1185
|  | 4000 |  |  | 74.8955
|  | 5000 |  |  | 73.229
Valoración según la Norma ISO 717-1:
| Dn,w (C;Ctr) = |  | 63 | ( -1;-3 ) |  | dB | C50-3150 = | -2 | dB; | C50-5000 = | -1 | dB; | C100-5000 = | 0 | dB
| Evaluación basada en resultados de medidas in situ obtenidas mediante un método de ingeniería | [5 empty] | Ctr50-3150 = | -8 | dB; | Ctr50-5000 = | -8 | dB; | Ctr100-5000 = | -3 | dB
| Nº de informe: | [6 empty] | Nombre del instituto de ensayo:
| Fecha: | [6 empty] | Firma:

## Informe DnTw ISO 140-4
Diferencia de niveles estandarizada de acuerdo con la Norma ISO 140-4
Medidas in situ del aislamiento a ruido aéreo entre recintos
| Cliente: | [7 empty] | Fecha del ensayo:
Descripción e identificación del elemento de construcción y disposición del ensayo, dirección de la medida:
| Volumen del recinto emisor: |  |  |  |  | 54 | m³ |  | - - - - | Rango de frecuencia según los valores de la curva de referencia (ISO 717-1)
| Volumen del recinto receptor: |  |  |  |  | 45 | m³ |  | ____
|  | f (Hz) |  |  | DnT (dB)
|  | 50 |  |  | 34.06
|  | 63 |  |  | 46.5868
|  | 80 |  |  | 56.891
|  | 100 |  |  | 48.8426
|  | 125 |  |  | 51.7326
|  | 160 |  |  | 54.4475
|  | 200 |  |  | 58.0545
|  | 250 |  |  | 61.0321
|  | 315 |  |  | 61.4083
|  | 400 |  |  | 61.8569
|  | 500 |  |  | 65.5041
|  | 630 |  |  | 64.1074
|  | 800 |  |  | 65.9733
|  | 1000 |  |  | 65.328
|  | 1250 |  |  | 60.8284
|  | 1600 |  |  | 60.0997
|  | 2000 |  |  | 60.1311
|  | 2500 |  |  | 64.4053
|  | 3150 |  |  | 75.4021
|  | 4000 |  |  | 75.1791
|  | 5000 |  |  | 73.5126
Valoración según la Norma ISO 717-1:
| DnT,w (C;Ctr) = |  | 64 | ( -2;-3 ) |  | dB | C50-3150 = | -2 | dB; | C50-5000 = | -1 | dB; | C100-5000 = | -1 | dB
| Evaluación basada en resultados de medidas in situ obtenidas mediante un método de ingeniería | [5 empty] | Ctr50-3150 = | -7 | dB; | Ctr50-5000 = | -7 | dB; | Ctr100-5000 = | -3 | dB
| Nº de informe: | [6 empty] | Nombre del instituto de ensayo:
| Fecha: | [6 empty] | Firma:

## Informe STC ISO 140-4
Sound Transmission Class STC de acuerdo con la Norma ISO 140-4
Medidas in situ del aislamiento a ruido aéreo entre recintos
| Cliente: | [7 empty] | Fecha del ensayo:
Descripción e identificación del elemento de construcción y disposición del ensayo, dirección de la medida:
| Volumen del recinto emisor: |  |  |  |  | 54 | m³ |  | - - - - | Rango de frecuencia según los valores de la curva de referencia (ISO 717-1)
| Volumen del recinto receptor: |  |  |  |  | 45 | m³ |  | ____
|  | f (Hz) |  |  | STC (dB)
|  | 50 |  |  | 32.0188
|  | 63 |  |  | 44.5456
|  | 80 |  |  | 54.8498
|  | 100 |  |  | 46.8014
|  | 125 |  |  | 49.6914
|  | 160 |  |  | 52.4063
|  | 200 |  |  | 56.0133
|  | 250 |  |  | 58.9909
|  | 315 |  |  | 59.3671
|  | 400 |  |  | 59.8157
|  | 500 |  |  | 64.7629
|  | 630 |  |  | 63.3662
|  | 800 |  |  | 65.2321
|  | 1000 |  |  | 64.5868
|  | 1250 |  |  | 60.0872
|  | 1600 |  |  | 59.3585
|  | 2000 |  |  | 59.3899
|  | 2500 |  |  | 63.6641
|  | 3150 |  |  | 74.6609
|  | 4000 |  |  | 74.4379
|  | 5000 |  |  | 72.7714
Valoración según la Norma ASTME413:
| STC (C;Ctr) = |  | 63 | ( ; ) |  | dB | C50-3150 = |  | dB; | C50-5000 = | dB; | C100-5000 = | dB
| Evaluación basada en resultados de medidas in situ obtenidas mediante un método de ingeniería | [5 empty] | Ctr50-3150 = |  | dB; | Ctr50-5000 = | dB; | Ctr100-5000 = | dB
| Nº de informe: | [6 empty] | Nombre del instituto de ensayo:
| Fecha: | [6 empty] | Firma:

## Entrada ISO 16283-1
Medición In Situ de Aislamiento
Según ISO 18283-1
DIMENSIONES
[10 empty] | Dimensión |  |  | Valor (en m) |  |  |  |  | V1 |  | 8 |  | m3
[10 empty] | H |  |  | 2 |  |  |  |  | V2 |  | 8
[10 empty] | T |  |  | 2 |  |  |  |  | S1 |  | 4 |  | m2
[10 empty] | L1 |  |  | 2 |  |  |  |  | S2 |  | 4
[10 empty] | L2 |  |  | 2 |  |  |  |  | Spared |  | 4
Vi = Volumen Sala i
Si = Superficie Piso Sala i
NIVELES | EMISORA | Fuente | Micrófono | 50 | 63 | 80 | 100 | 125 | 160 | 200 | 250 | 315 | 400 | 500 | 630 | 800 | 1000 | 1250 | 1600 | 2000 | 2500 | 3150 | 4000 | 5000
|  | A | 1 | 86 | 88.8 | 90.72 | 91.67 | 95.07 | 93.25 | 92.83 | 91.95 | 91.81 | 90.09 | 89.66 | 88.25 | 90.29 | 88.7 | 87.56 | 83.44 | 81.65 | 82.93 | 92.1 | 90.7 | 88.14
|  |  | 2 (Set-Up B) | 74.3 | 86.12 | 93.79 | 91.7 | 92.46 | 92.31 | 91.43 | 89.62 | 86.44 | 88.27 | 90.04 | 87.28 | 89.77 | 87.07 | 86.56 | 83.16 | 83.33 | 81.9 | 90.89 | 88.9 | 88.88
|  |  | Esquina 1 (sup) | 87.54 | 88.8 | 90.72
|  |  | Esquina 1 (inf) | 79.4 | 86.11 | 91.26
|  |  | Esquina 2 (sup) | 85.42 | 91 | 94.02
|  |  | Esquina 2 (inf) | 74.3 | 86.12 | 93.79
|  | B | 1 | 87.77 | 89.84 | 93.33 | 94.77 | 93.66 | 95.17 | 93.3 | 93.08 | 92.34 | 87.65 | 88.88 | 87.32 | 87.68 | 88.63 | 88.78 | 85.79 | 85.45 | 84.56 | 87.77 | 89.3 | 88.78
|  |  | 2 (Set-Up B) | 75.55 | 89.19 | 95.55 | 97.97 | 94.44 | 92.49 | 92.34 | 93.86 | 89.79 | 88.77 | 87.85 | 88.69 | 89.47 | 88.18 | 87.4 | 84.93 | 82.63 | 83 | 92.7 | 90.4 | 87.5
|  |  | Esquina 1 (sup) | 78.39 | 89.19 | 93.53
|  |  | Esquina 1 (inf) | 85.42 | 89.84 | 94.02
|  |  | Esquina 2 (sup) | 90 | 88.8 | 95
|  |  | Esquina 2 (inf) | 79.4 | 86.11 | 91.26
|  | Lp1 (A) |  | 86 | 88.8 | 90.72 | 91.67 | 95.07 | 93.25 | 92.83 | 91.95 | 91.81 | 90.09 | 89.66 | 88.25 | 90.29 | 88.7 | 87.56 | 83.44 | 81.65 | 82.93 | 92.1 | 90.7 | 88.14
|  | Lp1 (B) |  | 87.77 | 89.84 | 93.33 | 94.77 | 93.66 | 95.17 | 93.3 | 93.08 | 92.34 | 87.65 | 88.88 | 87.32 | 87.68 | 88.63 | 88.78 | 85.79 | 85.45 | 84.56 | 87.77 | 89.3 | 88.78
|  | Lesquina |  | 88.9419 | 90.4586 | 94.5376
|  | Llf (A) |  | 87.2153 | 89.4259 | 92.3918
|  | Llf (B) |  | 88.1967 | 90.0561 | 93.7709
| RECEPTORA | Fuente | Micrófono | 50 | 63 | 80 | 100 | 125 | 160 | 200 | 250 | 315 | 400 | 500 | 630 | 800 | 1000 | 1250 | 1600 | 2000 | 2500 | 3150 | 4000 | 5000
|  | A | 1 | 69.34 | 63.33 | 70.12 | 65.77 | 63.89 | 62.75 | 62.16 | 52.95 | 52.29 | 45.17 | 55 | 38.9 | 34.91 | 34.72 | 31.83 | 24 | 20 | 20 | 20 | 20 | 15
|  |  | 2 (Set-Up B) | 65.55 | 61.89 | 73.87 | 72.5 | 63.9 | 62.75 | 62.56 | 52.95 | 53.44 | 45.19 | 57 | 38 | 35.4 | 34.72 | 31.89 | 23 | 22.43 | 22.12 | 23.01 | 20.89 | 13.13
|  |  | Esquina 1 (sup) | 50.78 | 44.31 | 38.79
|  |  | Esquina 1 (inf) | 51.96 | 46.66 | 39.89
|  |  | Esquina 2 (sup) | 54.78 | 44.89 | 38.51
|  |  | Esquina 2 (inf) | 51.79 | 43.89 | 36.7
|  | B | 1 | 69 | 63.45 | 70.11 | 63.48 | 64.5 | 63.1 | 63.1 | 53.44 | 52.95 | 45.2 | 53 | 38.9 | 34.91 | 34.72 | 32 | 24 | 21 | 21 | 21 | 21 | 15
|  |  | 2 (Set-Up B) | 66.51 | 60.39 | 72.98 | 71.98 | 64.44 | 60.99 | 62.16 | 53.33 | 52.95 | 45.17 | 53 | 37 | 35.1 | 31.83 | 31.78 | 23.45 | 22.2 | 21.34 | 21.11 | 21.45 | 14.14
|  |  | Esquina 1 (sup) | 54.78 | 43.19 | 39.7
|  |  | Esquina 1 (inf) | 53.89 | 44.59 | 38.71
|  |  | Esquina 2 (sup) | 55.01 | 45.67 | 40.44
|  |  | Esquina 2 (inf) | 54.23 | 43.89 | 37.99
|  | Lp2 (A) |  | 69.34 | 63.33 | 70.12 | 65.77 | 63.89 | 62.75 | 62.16 | 52.95 | 52.29 | 45.17 | 55 | 38.9 | 34.91 | 34.72 | 31.83 | 24 | 20 | 20 | 20 | 20 | 15
|  | Lp2 (B) |  | 69 | 63.45 | 70.11 | 63.48 | 64.5 | 63.1 | 63.1 | 53.44 | 52.95 | 45.2 | 53 | 38.9 | 34.91 | 34.72 | 32 | 24 | 21 | 21 | 21 | 21 | 15
|  | Corrección RF | Lp2 (A) | 68.04 | 62.03 | 70.12 | 64.47 | 63.89 | 62.75 | 62.16 | 52.95 | 52.29 | 45.17 | 55 | 38.9 | 34.91 | 34.72 | 31.83 | 24 | 18.7 | 18.7 | 18.7 | 18.7 | 13.7
|  |  | Lp2 (B) | 67.7 | 62.15 | 70.11 | 62.18 | 64.5 | 63.1 | 63.1 | 53.44 | 52.95 | 45.2 | 53 | 38.9 | 34.91 | 34.72 | 32 | 24 | 19.7 | 19.7 | 19.7 | 19.7 | 13.7
|  |  | E1 (sup) | 49.48 | 43.01 | 37.49 | A
|  |  | E1 (inf) | 50.66 | 45.36 | 38.59
|  |  | E2 (sup) | 54.78 | 43.59 | 37.21
|  |  | E2 (inf) | 50.49 | 42.59 | 35.4
|  |  | E1 (sup) | 54.78 | 41.89 | 38.4 | B
|  |  | E1 (inf) | 52.59 | 43.29 | 37.41
|  |  | E2 (sup) | 55.01 | 44.37 | 39.14
|  |  | E2 (inf) | 52.93 | 42.59 | 36.69
|  |  | Lesquina | 54.8965 | 44.8931 | 38.8737
|  |  | Llf (A) | 67.6565 | 61.6001 | 68.3607
|  |  | Llf (B) | 67.3227 | 61.7193 | 68.3507
RUIDO DE FONDO | RECEPTORA |  | Micrófono | 50 | 63 | 80 | 100 | 125 | 160 | 200 | 250 | 315 | 400 | 500 | 630 | 800 | 1000 | 1250 | 1600 | 2000 | 2500 | 3150 | 4000 | 5000
|  |  | 1 | 60 | 59 | 59 | 57 | 33.56 | 15.9 | 14.9 | 15.1 | 12.3 | 12.6 | 14.2 | 15.6 | 19.5 | 17.3 | 14.7 | 12.8 | 15 | 15 | 16 | 12 | 10
|  |  | Esquina 1 (sup) | 43.33 | 38.7 | 30.5
|  |  | Esquina 1 (inf) | 44.89 | 38.56 | 32.22
|  |  | Esquina 2 (sup) | 44.67 | 37.6 | 30.76
|  |  | Esquina 2 (inf) | 45.74 | 36.56 | 28.56
|  |  | Lb | 60 | 59 | 59 | 57 | 33.56 | 15.9 | 14.9 | 15.1 | 12.3 | 12.6 | 14.2 | 15.6 | 19.5 | 17.3 | 14.7 | 12.8 | 15 | 15 | 16 | 12 | 10
|  |  | Dif, Lp2-Lb (A) | 9.34 | 4.33 | 11.12 | 8.77 | 30.33 | 46.85 | 47.26 | 37.85 | 39.99 | 32.57 | 40.8 | 23.3 | 15.41 | 17.42 | 17.13 | 11.2 | 5 | 5 | 4 | 8 | 5
|  |  | Dif, Lp2-Lb (B) | 9 | 4.45 | 11.11 | 6.48 | 30.94 | 47.2 | 48.2 | 38.34 | 40.65 | 32.6 | 38.8 | 23.3 | 15.41 | 17.42 | 17.3 | 11.2 | 6 | 6 | 5 | 9 | 5
T20 | RECEPTORA | Micrófono | Repetición | 50 | 63 | 80 | 100 | 125 | 160 | 200 | 250 | 315 | 400 | 500 | 630 | 800 | 1000 | 1250 | 1600 | 2000 | 2500 | 3150 | 4000 | 5000
|  | 1 | 1 | 1.22 | 2 | 1 | 1 | 1 | 1 | 1 | 1 | 1 | 1 | 1 | 1 | 1 | 1 | 1 | 1 | 1 | 1 | 1 | 1 | 1
|  |  | 2 | 1.12 | 1 | 0.6 | 0.6 | 0.5 | 0.4 | 0.55 | 0.65 | 0.6 | 0.5 | 0.6 | 0.35 | 0.25 | 0.25 | 0.2 | 0.15 | 0.25 | 0.15 | 0.2 | 0.15 | 0.1
|  |  | 3 | 1.34 | 1.45 | 0.55 | 0.55 | 0.4 | 0.5 | 0.55 | 0.7 | 0.7 | 0.5 | 0.5 | 0.35 | 0.3 | 0.25 | 0.2 | 0.15 | 0.2 | 0.15 | 0.2 | 0.2 | 0.1
|  | 2 | 1 | 0.79 | 1.34 | 0.5 | 0.5 | 0.55 | 0.45 | 0.6 | 0.7 | 0.55 | 0.55 | 0.4 | 0.25 | 0.3 | 0.3 | 0.3 | 0.2 | 0.1 | 0.1 | 0.15 | 0.3 | 0.2
|  |  | 2 | 0.7 | 1.54 | 0.7 | 0.7 | 0.4 | 0.45 | 0.6 | 0.6 | 0.7 | 0.7 | 0.4 | 0.3 | 0.2 | 0.3 | 0.25 | 0.3 | 0.15 | 0.2 | 0.25 | 0.15 | 0.2
|  |  | 3 | 0.72 | 1.2 | 0.72 | 0.72 | 0.6 | 0.55 | 0.55 | 0.55 | 0.7 | 0.6 | 0.45 | 0.2 | 0.2 | 0.25 | 0.2 | 0.2 | 0.2 | 0.3 | 0.2 | 0.15 | 0.15
|  | T20 |  | 1.4217 | 1.4217 | 1.4217 | 0.67833 | 0.575 | 0.55833 | 0.64167 | 0.7 | 0.70833 | 0.64167 | 0.55833 | 0.40833 | 0.375 | 0.39167 | 0.35833 | 0.33333 | 0.31667 | 0.31667 | 0.33333 | 0.325 | 0.29167
|  | Área de Absorción |  | 0.90035 | 0.90035 | 0.90035 | 1.887 | 2.2261 | 2.2925 | 1.9948 | 1.8286 | 1.8071 | 1.9948 | 2.2925 | 3.1347 | 3.4133 | 3.2681 | 3.5721 | 3.84 | 4.0421 | 4.0421 | 3.84 | 3.9385 | 4.3886
RESULTADOS | Parciales | Fuente | Parámetros | 50 | 63 | 80 | 100 | 125 | 160 | 200 | 250 | 315 | 400 | 500 | 630 | 800 | 1000 | 1250 | 1600 | 2000 | 2500 | 3150 | 4000 | 5000
|  | A | L1 | 87.2153 | 89.4259 | 92.3918 | 91.67 | 95.07 | 93.25 | 92.83 | 91.95 | 91.81 | 90.09 | 89.66 | 88.25 | 90.29 | 88.7 | 87.56 | 83.44 | 81.65 | 82.93 | 92.1 | 90.7 | 88.14
|  |  | L2 | 67.6565 | 61.6001 | 68.3607 | 64.47 | 63.89 | 62.75 | 62.16 | 52.95 | 52.29 | 45.17 | 55 | 38.9 | 34.91 | 34.72 | 31.83 | 24 | 18.7 | 18.7 | 18.7 | 18.7 | 13.7
|  |  | D | 19.5589 | 27.8258 | 24.031 | 27.2 | 31.18 | 30.5 | 30.67 | 39 | 39.52 | 44.92 | 34.66 | 49.35 | 55.38 | 53.98 | 55.73 | 59.44 | 62.95 | 64.23 | 73.4 | 72 | 74.44
|  |  | R | 26.0353 | 34.3023 | 30.5075 | 30.4629 | 33.7252 | 32.9174 | 33.6916 | 42.3995 | 42.9709 | 47.9416 | 37.0774 | 50.4086 | 56.0688 | 54.8577 | 56.2214 | 59.6173 | 62.9045 | 64.1845 | 73.5773 | 72.0673 | 74.0374
|  |  | Dn | 30.0147 | 38.2817 | 34.4869 | 34.4423 | 37.7046 | 36.8968 | 37.671 | 46.3789 | 46.9503 | 51.921 | 41.0568 | 54.388 | 60.0482 | 58.8371 | 60.2008 | 63.5967 | 66.8839 | 68.1639 | 77.5567 | 76.0467 | 78.0168
|  |  | DnT | 24.0971 | 32.3641 | 28.5693 | 28.5247 | 31.787 | 30.9792 | 31.7534 | 40.4613 | 41.0327 | 46.0034 | 35.1392 | 48.4704 | 54.1306 | 52.9195 | 54.2832 | 57.6791 | 60.9663 | 62.2463 | 71.6391 | 70.1291 | 72.0992
|  | B | L1 | 88.1967 | 90.0561 | 93.7709 | 94.77 | 93.66 | 95.17 | 93.3 | 93.08 | 92.34 | 87.65 | 88.88 | 87.32 | 87.68 | 88.63 | 88.78 | 85.79 | 85.45 | 84.56 | 87.77 | 89.3 | 88.78
|  |  | L2 | 67.3227 | 61.7193 | 68.3507 | 62.18 | 64.5 | 63.1 | 63.1 | 53.44 | 52.95 | 45.2 | 53 | 38.9 | 34.91 | 34.72 | 32 | 24 | 19.7 | 19.7 | 19.7 | 19.7 | 13.7
|  |  | D | 20.8741 | 28.3369 | 25.4202 | 32.59 | 29.16 | 32.07 | 30.2 | 39.64 | 39.39 | 42.45 | 35.88 | 48.42 | 52.77 | 53.91 | 56.78 | 61.79 | 65.75 | 64.86 | 68.07 | 69.6 | 75.08
|  |  | R | 27.3505 | 34.8134 | 31.8967 | 35.8529 | 31.7052 | 34.4874 | 33.2216 | 43.0395 | 42.8409 | 45.4716 | 38.2974 | 49.4786 | 53.4588 | 54.7877 | 57.2714 | 61.9673 | 65.7045 | 64.8145 | 68.2473 | 69.6673 | 74.6774
|  |  | Dn | 31.3299 | 38.7928 | 35.8761 | 39.8323 | 35.6846 | 38.4668 | 37.201 | 47.0189 | 46.8203 | 49.451 | 42.2768 | 53.458 | 57.4382 | 58.7671 | 61.2508 | 65.9467 | 69.6839 | 68.7939 | 72.2267 | 73.6467 | 78.6568
|  |  | DnT | 25.4123 | 32.8752 | 29.9585 | 33.9147 | 29.767 | 32.5492 | 31.2834 | 41.1013 | 40.9027 | 43.5334 | 36.3592 | 47.5404 | 51.5206 | 52.8495 | 55.3332 | 60.0291 | 63.7663 | 62.8763 | 66.3091 | 67.7291 | 72.7392
Note on D20: Si S1>50m2
Note on D26: Si S1>50m2
Note on C33: Cálculo/corrección de bajas frecuencias si V<25m3
Note on D39: Si S1>50m2
Note on D45: Si S2>50m2
Note on D62: Cálculo/corrección de bajas frecuencias si V<25m3

## Resultados ISO 16283-1
Medición In Situ de Aislamiento - Resultados
Según ISO 140-4
| 50 | 63 | 80 | 100 | 125 | 160 | 200 | 250 | 315 | 400 | 500 | 630 | 800 | 1000 | 1250 | 1600 | 2000 | 2500 | 3150 | 4000 | 5000
Rw (dB) | 26.6 | 34.6 | 31.1 | 32.4 | 32.6 | 33.6 | 33.5 | 42.7 | 42.9 | 46.5 | 37.6 | 49.9 | 54.6 | 54.8 | 56.7 | 60.6 | 64.1 | 64.5 | 70.1 | 70.7 | 74.3
Dnw (dB) | 30.6 | 38.5 | 35.1 | 36.3 | 36.6 | 37.6 | 37.4 | 46.7 | 46.9 | 50.5 | 41.6 | 53.9 | 58.6 | 58.8 | 60.7 | 64.6 | 68.1 | 68.5 | 74.1 | 74.7 | 78.3
DnTw (dB) | 24.7 | 32.6 | 29.2 | 30.4 | 30.7 | 31.7 | 31.5 | 40.8 | 41 | 44.6 | 35.7 | 48 | 52.6 | 52.9 | 54.8 | 58.7 | 62.1 | 62.5 | 68.2 | 68.8 | 72.4
STC (dB) | 26.6 | 34.6 | 31.1 | 32.4 | 32.6 | 33.6 | 33.5 | 42.7 | 42.9 | 46.5 | 37.6 | 49.9 | 54.6 | 54.8 | 56.7 | 60.6 | 64.1 | 64.5 | 70.1 | 70.7 | 74.3

## Globales ISO 16283-1
[19 empty] | R'w | 50 | 2 | [16 empty] | Dn,w | 54 | -2 | [16 empty] | DnT,w | 48 | 4 | [16 empty] | STC | 45 | 7
| Saltos | 100 | 125 | 160 | 200 | 250 | 315 | 400 | 500 | 630 | 800 | 1000 | 1250 | 1600 | 2000 | 2500 | 3150 | 4000 | 100 | 125 | 160 | 200 | 250 | 315 | 400 | 500 | 630 | 800 | 1000 | 1250 | 1600 | 2000 | 2500 | 3150 | Suma Desviaciones |  |  | 100 | 125 | 160 | 200 | 250 | 315 | 400 | 500 | 630 | 800 | 1000 | 1250 | 1600 | 2000 | 2500 | 3150 | Suma Desviaciones |  |  | 100 | 125 | 160 | 200 | 250 | 315 | 400 | 500 | 630 | 800 | 1000 | 1250 | 1600 | 2000 | 2500 | 3150 | Suma Desviaciones |  |  | 125 | 160 | 200 | 250 | 315 | 400 | 500 | 630 | 800 | 1000 | 1250 | 1600 | 2000 | 2500 | 3150 | 4000 | Suma Desviaciones
| -30 | 63 | 66 | 69 | 72 | 75 | 78 | 81 | 82 | 83 | 84 | 85 | 86 | 86 | 86 | 86 | 86 | 86 | 30.6 | 33.4 | 35.4 | 38.5 | 32.3 | 35.1 | 34.5 | 44.4 | 33.1 | 29.4 | 30.2 | 29.3 | 25.4 | 21.9 | 21.5 | 15.9 | 490.9 | 0 | 0 | 26.7 | 29.4 | 31.4 | 34.6 | 28.3 | 31.1 | 30.5 | 40.4 | 29.1 | 25.4 | 26.2 | 25.3 | 21.4 | 17.9 | 17.5 | 11.9 | 427.1 | 0 | 0 | 32.6 | 35.3 | 37.3 | 40.5 | 34.2 | 37 | 36.4 | 46.3 | 35 | 31.4 | 32.1 | 31.2 | 27.3 | 23.9 | 23.5 | 17.8 | 521.8 | 0 | 0 | 33.4 | 35.4 | 38.5 | 32.3 | 35.1 | 34.5 | 44.4 | 33.1 | 29.4 | 30.2 | 29.3 | 25.4 | 21.9 | 21.5 | 15.9 | 15.3 | 444.4 | 0 | 0 | 0
| -29 | 62 | 65 | 68 | 71 | 74 | 77 | 80 | 81 | 82 | 83 | 84 | 85 | 85 | 85 | 85 | 85 | 85 | 29.6 | 32.4 | 34.4 | 37.5 | 31.3 | 34.1 | 33.5 | 43.4 | 32.1 | 28.4 | 29.2 | 28.3 | 24.4 | 20.9 | 20.5 | 14.9 | 474.9 | 0 | 0 | 25.7 | 28.4 | 30.4 | 33.6 | 27.3 | 30.1 | 29.5 | 39.4 | 28.1 | 24.4 | 25.2 | 24.3 | 20.4 | 16.9 | 16.5 | 10.9 | 411.1 | 0 | 0 | 31.6 | 34.3 | 36.3 | 39.5 | 33.2 | 36 | 35.4 | 45.3 | 34 | 30.4 | 31.1 | 30.2 | 26.3 | 22.9 | 22.5 | 16.8 | 505.8 | 0 | 0 | 32.4 | 34.4 | 37.5 | 31.3 | 34.1 | 33.5 | 43.4 | 32.1 | 28.4 | 29.2 | 28.3 | 24.4 | 20.9 | 20.5 | 14.9 | 14.3 | 445.3 | 0 | 0 | 0
| -28 | 61 | 64 | 67 | 70 | 73 | 76 | 79 | 80 | 81 | 82 | 83 | 84 | 84 | 84 | 84 | 84 | 84 | 28.6 | 31.4 | 33.4 | 36.5 | 30.3 | 33.1 | 32.5 | 42.4 | 31.1 | 27.4 | 28.2 | 27.3 | 23.4 | 19.9 | 19.5 | 13.9 | 458.9 | 0 | 0 | 24.7 | 27.4 | 29.4 | 32.6 | 26.3 | 29.1 | 28.5 | 38.4 | 27.1 | 23.4 | 24.2 | 23.3 | 19.4 | 15.9 | 15.5 | 9.9 | 395.1 | 0 | 0 | 30.6 | 33.3 | 35.3 | 38.5 | 32.2 | 35 | 34.4 | 44.3 | 33 | 29.4 | 30.1 | 29.2 | 25.3 | 21.9 | 21.5 | 15.8 | 489.8 | 0 | 0 | 31.4 | 33.4 | 36.5 | 30.3 | 33.1 | 32.5 | 42.4 | 31.1 | 27.4 | 28.2 | 27.3 | 23.4 | 19.9 | 19.5 | 13.9 | 13.3 | 430.3 | 0 | 0 | 0
| -27 | 60 | 63 | 66 | 69 | 72 | 75 | 78 | 79 | 80 | 81 | 82 | 83 | 83 | 83 | 83 | 83 | 83 | 27.6 | 30.4 | 32.4 | 35.5 | 29.3 | 32.1 | 31.5 | 41.4 | 30.1 | 26.4 | 27.2 | 26.3 | 22.4 | 18.9 | 18.5 | 12.9 | 442.9 | 0 | 0 | 23.7 | 26.4 | 28.4 | 31.6 | 25.3 | 28.1 | 27.5 | 37.4 | 26.1 | 22.4 | 23.2 | 22.3 | 18.4 | 14.9 | 14.5 | 8.9 | 379.1 | 0 | 0 | 29.6 | 32.3 | 34.3 | 37.5 | 31.2 | 34 | 33.4 | 43.3 | 32 | 28.4 | 29.1 | 28.2 | 24.3 | 20.9 | 20.5 | 14.8 | 473.8 | 0 | 0 | 30.4 | 32.4 | 35.5 | 29.3 | 32.1 | 31.5 | 41.4 | 30.1 | 26.4 | 27.2 | 26.3 | 22.4 | 18.9 | 18.5 | 12.9 | 12.3 | 415.3 | 0 | 0 | 0
| -26 | 59 | 62 | 65 | 68 | 71 | 74 | 77 | 78 | 79 | 80 | 81 | 82 | 82 | 82 | 82 | 82 | 82 | 26.6 | 29.4 | 31.4 | 34.5 | 28.3 | 31.1 | 30.5 | 40.4 | 29.1 | 25.4 | 26.2 | 25.3 | 21.4 | 17.9 | 17.5 | 11.9 | 426.9 | 0 | 0 | 22.7 | 25.4 | 27.4 | 30.6 | 24.3 | 27.1 | 26.5 | 36.4 | 25.1 | 21.4 | 22.2 | 21.3 | 17.4 | 13.9 | 13.5 | 7.9 | 363.1 | 0 | 0 | 28.6 | 31.3 | 33.3 | 36.5 | 30.2 | 33 | 32.4 | 42.3 | 31 | 27.4 | 28.1 | 27.2 | 23.3 | 19.9 | 19.5 | 13.8 | 457.8 | 0 | 0 | 29.4 | 31.4 | 34.5 | 28.3 | 31.1 | 30.5 | 40.4 | 29.1 | 25.4 | 26.2 | 25.3 | 21.4 | 17.9 | 17.5 | 11.9 | 11.3 | 400.3 | 0 | 0 | 0
| -25 | 58 | 61 | 64 | 67 | 70 | 73 | 76 | 77 | 78 | 79 | 80 | 81 | 81 | 81 | 81 | 81 | 81 | 25.6 | 28.4 | 30.4 | 33.5 | 27.3 | 30.1 | 29.5 | 39.4 | 28.1 | 24.4 | 25.2 | 24.3 | 20.4 | 16.9 | 16.5 | 10.9 | 410.9 | 0 | 0 | 21.7 | 24.4 | 26.4 | 29.6 | 23.3 | 26.1 | 25.5 | 35.4 | 24.1 | 20.4 | 21.2 | 20.3 | 16.4 | 12.9 | 12.5 | 6.9 | 347.1 | 0 | 0 | 27.6 | 30.3 | 32.3 | 35.5 | 29.2 | 32 | 31.4 | 41.3 | 30 | 26.4 | 27.1 | 26.2 | 22.3 | 18.9 | 18.5 | 12.8 | 441.8 | 0 | 0 | 28.4 | 30.4 | 33.5 | 27.3 | 30.1 | 29.5 | 39.4 | 28.1 | 24.4 | 25.2 | 24.3 | 20.4 | 16.9 | 16.5 | 10.9 | 10.3 | 385.3 | 0 | 0 | 0
| -24 | 57 | 60 | 63 | 66 | 69 | 72 | 75 | 76 | 77 | 78 | 79 | 80 | 80 | 80 | 80 | 80 | 80 | 24.6 | 27.4 | 29.4 | 32.5 | 26.3 | 29.1 | 28.5 | 38.4 | 27.1 | 23.4 | 24.2 | 23.3 | 19.4 | 15.9 | 15.5 | 9.9 | 394.9 | 0 | 0 | 20.7 | 23.4 | 25.4 | 28.6 | 22.3 | 25.1 | 24.5 | 34.4 | 23.1 | 19.4 | 20.2 | 19.3 | 15.4 | 11.9 | 11.5 | 5.9 | 331.1 | 0 | 0 | 26.6 | 29.3 | 31.3 | 34.5 | 28.2 | 31 | 30.4 | 40.3 | 29 | 25.4 | 26.1 | 25.2 | 21.3 | 17.9 | 17.5 | 11.8 | 425.8 | 0 | 0 | 27.4 | 29.4 | 32.5 | 26.3 | 29.1 | 28.5 | 38.4 | 27.1 | 23.4 | 24.2 | 23.3 | 19.4 | 15.9 | 15.5 | 9.9 | 9.3 | 370.3 | 0 | 0 | 0
| -23 | 56 | 59 | 62 | 65 | 68 | 71 | 74 | 75 | 76 | 77 | 78 | 79 | 79 | 79 | 79 | 79 | 79 | 23.6 | 26.4 | 28.4 | 31.5 | 25.3 | 28.1 | 27.5 | 37.4 | 26.1 | 22.4 | 23.2 | 22.3 | 18.4 | 14.9 | 14.5 | 8.9 | 378.9 | 0 | 0 | 19.7 | 22.4 | 24.4 | 27.6 | 21.3 | 24.1 | 23.5 | 33.4 | 22.1 | 18.4 | 19.2 | 18.3 | 14.4 | 10.9 | 10.5 | 4.9 | 315.1 | 0 | 0 | 25.6 | 28.3 | 30.3 | 33.5 | 27.2 | 30 | 29.4 | 39.3 | 28 | 24.4 | 25.1 | 24.2 | 20.3 | 16.9 | 16.5 | 10.8 | 409.8 | 0 | 0 | 26.4 | 28.4 | 31.5 | 25.3 | 28.1 | 27.5 | 37.4 | 26.1 | 22.4 | 23.2 | 22.3 | 18.4 | 14.9 | 14.5 | 8.9 | 8.3 | 355.3 | 0 | 0 | 0
| -22 | 55 | 58 | 61 | 64 | 67 | 70 | 73 | 74 | 75 | 76 | 77 | 78 | 78 | 78 | 78 | 78 | 78 | 22.6 | 25.4 | 27.4 | 30.5 | 24.3 | 27.1 | 26.5 | 36.4 | 25.1 | 21.4 | 22.2 | 21.3 | 17.4 | 13.9 | 13.5 | 7.9 | 362.9 | 0 | 0 | 18.7 | 21.4 | 23.4 | 26.6 | 20.3 | 23.1 | 22.5 | 32.4 | 21.1 | 17.4 | 18.2 | 17.3 | 13.4 | 9.9 | 9.5 | 3.9 | 299.1 | 0 | 0 | 24.6 | 27.3 | 29.3 | 32.5 | 26.2 | 29 | 28.4 | 38.3 | 27 | 23.4 | 24.1 | 23.2 | 19.3 | 15.9 | 15.5 | 9.8 | 393.8 | 0 | 0 | 25.4 | 27.4 | 30.5 | 24.3 | 27.1 | 26.5 | 36.4 | 25.1 | 21.4 | 22.2 | 21.3 | 17.4 | 13.9 | 13.5 | 7.9 | 7.3 | 340.3 | 0 | 0 | 0
| -21 | 54 | 57 | 60 | 63 | 66 | 69 | 72 | 73 | 74 | 75 | 76 | 77 | 77 | 77 | 77 | 77 | 77 | 21.6 | 24.4 | 26.4 | 29.5 | 23.3 | 26.1 | 25.5 | 35.4 | 24.1 | 20.4 | 21.2 | 20.3 | 16.4 | 12.9 | 12.5 | 6.9 | 346.9 | 0 | 0 | 17.7 | 20.4 | 22.4 | 25.6 | 19.3 | 22.1 | 21.5 | 31.4 | 20.1 | 16.4 | 17.2 | 16.3 | 12.4 | 8.9 | 8.5 | 2.9 | 283.1 | 0 | 0 | 23.6 | 26.3 | 28.3 | 31.5 | 25.2 | 28 | 27.4 | 37.3 | 26 | 22.4 | 23.1 | 22.2 | 18.3 | 14.9 | 14.5 | 8.8 | 377.8 | 0 | 0 | 24.4 | 26.4 | 29.5 | 23.3 | 26.1 | 25.5 | 35.4 | 24.1 | 20.4 | 21.2 | 20.3 | 16.4 | 12.9 | 12.5 | 6.9 | 6.3 | 325.3 | 0 | 0 | 0
| -20 | 53 | 56 | 59 | 62 | 65 | 68 | 71 | 72 | 73 | 74 | 75 | 76 | 76 | 76 | 76 | 76 | 76 | 20.6 | 23.4 | 25.4 | 28.5 | 22.3 | 25.1 | 24.5 | 34.4 | 23.1 | 19.4 | 20.2 | 19.3 | 15.4 | 11.9 | 11.5 | 5.9 | 330.9 | 0 | 0 | 16.7 | 19.4 | 21.4 | 24.6 | 18.3 | 21.1 | 20.5 | 30.4 | 19.1 | 15.4 | 16.2 | 15.3 | 11.4 | 7.9 | 7.5 | 1.9 | 267.1 | 0 | 0 | 22.6 | 25.3 | 27.3 | 30.5 | 24.2 | 27 | 26.4 | 36.3 | 25 | 21.4 | 22.1 | 21.2 | 17.3 | 13.9 | 13.5 | 7.8 | 361.8 | 0 | 0 | 23.4 | 25.4 | 28.5 | 22.3 | 25.1 | 24.5 | 34.4 | 23.1 | 19.4 | 20.2 | 19.3 | 15.4 | 11.9 | 11.5 | 5.9 | 5.3 | 310.3 | 0 | 0 | 0
| -19 | 52 | 55 | 58 | 61 | 64 | 67 | 70 | 71 | 72 | 73 | 74 | 75 | 75 | 75 | 75 | 75 | 75 | 19.6 | 22.4 | 24.4 | 27.5 | 21.3 | 24.1 | 23.5 | 33.4 | 22.1 | 18.4 | 19.2 | 18.3 | 14.4 | 10.9 | 10.5 | 4.9 | 314.9 | 0 | 0 | 15.7 | 18.4 | 20.4 | 23.6 | 17.3 | 20.1 | 19.5 | 29.4 | 18.1 | 14.4 | 15.2 | 14.3 | 10.4 | 6.9 | 6.5 | 0.9 | 251.1 | 0 | 0 | 21.6 | 24.3 | 26.3 | 29.5 | 23.2 | 26 | 25.4 | 35.3 | 24 | 20.4 | 21.1 | 20.2 | 16.3 | 12.9 | 12.5 | 6.8 | 345.8 | 0 | 0 | 22.4 | 24.4 | 27.5 | 21.3 | 24.1 | 23.5 | 33.4 | 22.1 | 18.4 | 19.2 | 18.3 | 14.4 | 10.9 | 10.5 | 4.9 | 4.3 | 295.3 | 0 | 0 | 0
| -18 | 51 | 54 | 57 | 60 | 63 | 66 | 69 | 70 | 71 | 72 | 73 | 74 | 74 | 74 | 74 | 74 | 74 | 18.6 | 21.4 | 23.4 | 26.5 | 20.3 | 23.1 | 22.5 | 32.4 | 21.1 | 17.4 | 18.2 | 17.3 | 13.4 | 9.9 | 9.5 | 3.9 | 298.9 | 0 | 0 | 14.7 | 17.4 | 19.4 | 22.6 | 16.3 | 19.1 | 18.5 | 28.4 | 17.1 | 13.4 | 14.2 | 13.3 | 9.4 | 5.9 | 5.5 | 0 | 235.2 | 0 | 0 | 20.6 | 23.3 | 25.3 | 28.5 | 22.2 | 25 | 24.4 | 34.3 | 23 | 19.4 | 20.1 | 19.2 | 15.3 | 11.9 | 11.5 | 5.8 | 329.8 | 0 | 0 | 21.4 | 23.4 | 26.5 | 20.3 | 23.1 | 22.5 | 32.4 | 21.1 | 17.4 | 18.2 | 17.3 | 13.4 | 9.9 | 9.5 | 3.9 | 3.3 | 280.3 | 0 | 0 | 0
| -17 | 50 | 53 | 56 | 59 | 62 | 65 | 68 | 69 | 70 | 71 | 72 | 73 | 73 | 73 | 73 | 73 | 73 | 17.6 | 20.4 | 22.4 | 25.5 | 19.3 | 22.1 | 21.5 | 31.4 | 20.1 | 16.4 | 17.2 | 16.3 | 12.4 | 8.9 | 8.5 | 2.9 | 282.9 | 0 | 0 | 13.7 | 16.4 | 18.4 | 21.6 | 15.3 | 18.1 | 17.5 | 27.4 | 16.1 | 12.4 | 13.2 | 12.3 | 8.4 | 4.9 | 4.5 | 0 | 220.2 | 0 | 0 | 19.6 | 22.3 | 24.3 | 27.5 | 21.2 | 24 | 23.4 | 33.3 | 22 | 18.4 | 19.1 | 18.2 | 14.3 | 10.9 | 10.5 | 4.8 | 313.8 | 0 | 0 | 20.4 | 22.4 | 25.5 | 19.3 | 22.1 | 21.5 | 31.4 | 20.1 | 16.4 | 17.2 | 16.3 | 12.4 | 8.9 | 8.5 | 2.9 | 2.3 | 265.3 | 0 | 0 | 0
| -16 | 49 | 52 | 55 | 58 | 61 | 64 | 67 | 68 | 69 | 70 | 71 | 72 | 72 | 72 | 72 | 72 | 72 | 16.6 | 19.4 | 21.4 | 24.5 | 18.3 | 21.1 | 20.5 | 30.4 | 19.1 | 15.4 | 16.2 | 15.3 | 11.4 | 7.9 | 7.5 | 1.9 | 266.9 | 0 | 0 | 12.7 | 15.4 | 17.4 | 20.6 | 14.3 | 17.1 | 16.5 | 26.4 | 15.1 | 11.4 | 12.2 | 11.3 | 7.4 | 3.9 | 3.5 | 0 | 205.2 | 0 | 0 | 18.6 | 21.3 | 23.3 | 26.5 | 20.2 | 23 | 22.4 | 32.3 | 21 | 17.4 | 18.1 | 17.2 | 13.3 | 9.9 | 9.5 | 3.8 | 297.8 | 0 | 0 | 19.4 | 21.4 | 24.5 | 18.3 | 21.1 | 20.5 | 30.4 | 19.1 | 15.4 | 16.2 | 15.3 | 11.4 | 7.9 | 7.5 | 1.9 | 1.3 | 250.3 | 0 | 0 | 0
| -15 | 48 | 51 | 54 | 57 | 60 | 63 | 66 | 67 | 68 | 69 | 70 | 71 | 71 | 71 | 71 | 71 | 71 | 15.6 | 18.4 | 20.4 | 23.5 | 17.3 | 20.1 | 19.5 | 29.4 | 18.1 | 14.4 | 15.2 | 14.3 | 10.4 | 6.9 | 6.5 | 0.9 | 250.9 | 0 | 0 | 11.7 | 14.4 | 16.4 | 19.6 | 13.3 | 16.1 | 15.5 | 25.4 | 14.1 | 10.4 | 11.2 | 10.3 | 6.4 | 2.9 | 2.5 | 0 | 190.2 | 0 | 0 | 17.6 | 20.3 | 22.3 | 25.5 | 19.2 | 22 | 21.4 | 31.3 | 20 | 16.4 | 17.1 | 16.2 | 12.3 | 8.9 | 8.5 | 2.8 | 281.8 | 0 | 0 | 18.4 | 20.4 | 23.5 | 17.3 | 20.1 | 19.5 | 29.4 | 18.1 | 14.4 | 15.2 | 14.3 | 10.4 | 6.9 | 6.5 | 0.9 | 0.3 | 235.3 | 0 | 0 | 0
| -14 | 47 | 50 | 53 | 56 | 59 | 62 | 65 | 66 | 67 | 68 | 69 | 70 | 70 | 70 | 70 | 70 | 70 | 14.6 | 17.4 | 19.4 | 22.5 | 16.3 | 19.1 | 18.5 | 28.4 | 17.1 | 13.4 | 14.2 | 13.3 | 9.4 | 5.9 | 5.5 | 0 | 235 | 0 | 0 | 10.7 | 13.4 | 15.4 | 18.6 | 12.3 | 15.1 | 14.5 | 24.4 | 13.1 | 9.4 | 10.2 | 9.3 | 5.4 | 1.9 | 1.5 | 0 | 175.2 | 0 | 0 | 16.6 | 19.3 | 21.3 | 24.5 | 18.2 | 21 | 20.4 | 30.3 | 19 | 15.4 | 16.1 | 15.2 | 11.3 | 7.9 | 7.5 | 1.8 | 265.8 | 0 | 0 | 17.4 | 19.4 | 22.5 | 16.3 | 19.1 | 18.5 | 28.4 | 17.1 | 13.4 | 14.2 | 13.3 | 9.4 | 5.9 | 5.5 | 0 | 0 | 220.4 | 0 | 0 | 0
| -13 | 46 | 49 | 52 | 55 | 58 | 61 | 64 | 65 | 66 | 67 | 68 | 69 | 69 | 69 | 69 | 69 | 69 | 13.6 | 16.4 | 18.4 | 21.5 | 15.3 | 18.1 | 17.5 | 27.4 | 16.1 | 12.4 | 13.2 | 12.3 | 8.4 | 4.9 | 4.5 | 0 | 220 | 0 | 0 | 9.7 | 12.4 | 14.4 | 17.6 | 11.3 | 14.1 | 13.5 | 23.4 | 12.1 | 8.4 | 9.2 | 8.3 | 4.4 | 0.9 | 0.5 | 0 | 160.2 | 0 | 0 | 15.6 | 18.3 | 20.3 | 23.5 | 17.2 | 20 | 19.4 | 29.3 | 18 | 14.4 | 15.1 | 14.2 | 10.3 | 6.9 | 6.5 | 0.8 | 249.8 | 0 | 0 | 16.4 | 18.4 | 21.5 | 15.3 | 18.1 | 17.5 | 27.4 | 16.1 | 12.4 | 13.2 | 12.3 | 8.4 | 4.9 | 4.5 | 0 | 0 | 206.4 | 0 | 0 | 0
| -12 | 45 | 48 | 51 | 54 | 57 | 60 | 63 | 64 | 65 | 66 | 67 | 68 | 68 | 68 | 68 | 68 | 68 | 12.6 | 15.4 | 17.4 | 20.5 | 14.3 | 17.1 | 16.5 | 26.4 | 15.1 | 11.4 | 12.2 | 11.3 | 7.4 | 3.9 | 3.5 | 0 | 205 | 0 | 0 | 8.7 | 11.4 | 13.4 | 16.6 | 10.3 | 13.1 | 12.5 | 22.4 | 11.1 | 7.4 | 8.2 | 7.3 | 3.4 | 0 | 0 | 0 | 145.8 | 0 | 0 | 14.6 | 17.3 | 19.3 | 22.5 | 16.2 | 19 | 18.4 | 28.3 | 17 | 13.4 | 14.1 | 13.2 | 9.3 | 5.9 | 5.5 | 0 | 234 | 0 | 0 | 15.4 | 17.4 | 20.5 | 14.3 | 17.1 | 16.5 | 26.4 | 15.1 | 11.4 | 12.2 | 11.3 | 7.4 | 3.9 | 3.5 | 0 | 0 | 192.4 | 0 | 0 | 0
| -11 | 44 | 47 | 50 | 53 | 56 | 59 | 62 | 63 | 64 | 65 | 66 | 67 | 67 | 67 | 67 | 67 | 67 | 11.6 | 14.4 | 16.4 | 19.5 | 13.3 | 16.1 | 15.5 | 25.4 | 14.1 | 10.4 | 11.2 | 10.3 | 6.4 | 2.9 | 2.5 | 0 | 190 | 0 | 0 | 7.7 | 10.4 | 12.4 | 15.6 | 9.3 | 12.1 | 11.5 | 21.4 | 10.1 | 6.4 | 7.2 | 6.3 | 2.4 | 0 | 0 | 0 | 132.8 | 0 | 0 | 13.6 | 16.3 | 18.3 | 21.5 | 15.2 | 18 | 17.4 | 27.3 | 16 | 12.4 | 13.1 | 12.2 | 8.3 | 4.9 | 4.5 | 0 | 219 | 0 | 0 | 14.4 | 16.4 | 19.5 | 13.3 | 16.1 | 15.5 | 25.4 | 14.1 | 10.4 | 11.2 | 10.3 | 6.4 | 2.9 | 2.5 | 0 | 0 | 178.4 | 0 | 0 | 0
| -10 | 43 | 46 | 49 | 52 | 55 | 58 | 61 | 62 | 63 | 64 | 65 | 66 | 66 | 66 | 66 | 66 | 66 | 10.6 | 13.4 | 15.4 | 18.5 | 12.3 | 15.1 | 14.5 | 24.4 | 13.1 | 9.4 | 10.2 | 9.3 | 5.4 | 1.9 | 1.5 | 0 | 175 | 0 | 0 | 6.7 | 9.4 | 11.4 | 14.6 | 8.3 | 11.1 | 10.5 | 20.4 | 9.1 | 5.4 | 6.2 | 5.3 | 1.4 | 0 | 0 | 0 | 119.8 | 0 | 0 | 12.6 | 15.3 | 17.3 | 20.5 | 14.2 | 17 | 16.4 | 26.3 | 15 | 11.4 | 12.1 | 11.2 | 7.3 | 3.9 | 3.5 | 0 | 204 | 0 | 0 | 13.4 | 15.4 | 18.5 | 12.3 | 15.1 | 14.5 | 24.4 | 13.1 | 9.4 | 10.2 | 9.3 | 5.4 | 1.9 | 1.5 | 0 | 0 | 164.4 | 0 | 0 | 0
| -9 | 42 | 45 | 48 | 51 | 54 | 57 | 60 | 61 | 62 | 63 | 64 | 65 | 65 | 65 | 65 | 65 | 65 | 9.6 | 12.4 | 14.4 | 17.5 | 11.3 | 14.1 | 13.5 | 23.4 | 12.1 | 8.4 | 9.2 | 8.3 | 4.4 | 0.9 | 0.5 | 0 | 160 | 0 | 0 | 5.7 | 8.4 | 10.4 | 13.6 | 7.3 | 10.1 | 9.5 | 19.4 | 8.1 | 4.4 | 5.2 | 4.3 | 0.4 | 0 | 0 | 0 | 106.8 | 0 | 0 | 11.6 | 14.3 | 16.3 | 19.5 | 13.2 | 16 | 15.4 | 25.3 | 14 | 10.4 | 11.1 | 10.2 | 6.3 | 2.9 | 2.5 | 0 | 189 | 0 | 0 | 12.4 | 14.4 | 17.5 | 11.3 | 14.1 | 13.5 | 23.4 | 12.1 | 8.4 | 9.2 | 8.3 | 4.4 | 0.9 | 0.5 | 0 | 0 | 150.4 | 0 | 0 | 0
| -8 | 41 | 44 | 47 | 50 | 53 | 56 | 59 | 60 | 61 | 62 | 63 | 64 | 64 | 64 | 64 | 64 | 64 | 8.6 | 11.4 | 13.4 | 16.5 | 10.3 | 13.1 | 12.5 | 22.4 | 11.1 | 7.4 | 8.2 | 7.3 | 3.4 | 0 | 0 | 0 | 145.6 | 0 | 0 | 4.7 | 7.4 | 9.4 | 12.6 | 6.3 | 9.1 | 8.5 | 18.4 | 7.1 | 3.4 | 4.2 | 3.3 | 0 | 0 | 0 | 0 | 94.4 | 0 | 0 | 10.6 | 13.3 | 15.3 | 18.5 | 12.2 | 15 | 14.4 | 24.3 | 13 | 9.4 | 10.1 | 9.2 | 5.3 | 1.9 | 1.5 | 0 | 174 | 0 | 0 | 11.4 | 13.4 | 16.5 | 10.3 | 13.1 | 12.5 | 22.4 | 11.1 | 7.4 | 8.2 | 7.3 | 3.4 | 0 | 0 | 0 | 0 | 137 | 0 | 0 | 0
| -7 | 40 | 43 | 46 | 49 | 52 | 55 | 58 | 59 | 60 | 61 | 62 | 63 | 63 | 63 | 63 | 63 | 63 | 7.6 | 10.4 | 12.4 | 15.5 | 9.3 | 12.1 | 11.5 | 21.4 | 10.1 | 6.4 | 7.2 | 6.3 | 2.4 | 0 | 0 | 0 | 132.6 | 0 | 0 | 3.7 | 6.4 | 8.4 | 11.6 | 5.3 | 8.1 | 7.5 | 17.4 | 6.1 | 2.4 | 3.2 | 2.3 | 0 | 0 | 0 | 0 | 82.4 | 0 | 0 | 9.6 | 12.3 | 14.3 | 17.5 | 11.2 | 14 | 13.4 | 23.3 | 12 | 8.4 | 9.1 | 8.2 | 4.3 | 0.9 | 0.5 | 0 | 159 | 0 | 0 | 10.4 | 12.4 | 15.5 | 9.3 | 12.1 | 11.5 | 21.4 | 10.1 | 6.4 | 7.2 | 6.3 | 2.4 | 0 | 0 | 0 | 0 | 125 | 0 | 0 | 0
| -6 | 39 | 42 | 45 | 48 | 51 | 54 | 57 | 58 | 59 | 60 | 61 | 62 | 62 | 62 | 62 | 62 | 62 | 6.6 | 9.4 | 11.4 | 14.5 | 8.3 | 11.1 | 10.5 | 20.4 | 9.1 | 5.4 | 6.2 | 5.3 | 1.4 | 0 | 0 | 0 | 119.6 | 0 | 0 | 2.7 | 5.4 | 7.4 | 10.6 | 4.3 | 7.1 | 6.5 | 16.4 | 5.1 | 1.4 | 2.2 | 1.3 | 0 | 0 | 0 | 0 | 70.4 | 0 | 0 | 8.6 | 11.3 | 13.3 | 16.5 | 10.2 | 13 | 12.4 | 22.3 | 11 | 7.4 | 8.1 | 7.2 | 3.3 | 0 | 0 | 0 | 144.6 | 0 | 0 | 9.4 | 11.4 | 14.5 | 8.3 | 11.1 | 10.5 | 20.4 | 9.1 | 5.4 | 6.2 | 5.3 | 1.4 | 0 | 0 | 0 | 0 | 113 | 0 | 0 | 0
| -5 | 38 | 41 | 44 | 47 | 50 | 53 | 56 | 57 | 58 | 59 | 60 | 61 | 61 | 61 | 61 | 61 | 61 | 5.6 | 8.4 | 10.4 | 13.5 | 7.3 | 10.1 | 9.5 | 19.4 | 8.1 | 4.4 | 5.2 | 4.3 | 0.4 | 0 | 0 | 0 | 106.6 | 0 | 0 | 1.7 | 4.4 | 6.4 | 9.6 | 3.3 | 6.1 | 5.5 | 15.4 | 4.1 | 0.4 | 1.2 | 0.3 | 0 | 0 | 0 | 0 | 58.4 | 0 | 0 | 7.6 | 10.3 | 12.3 | 15.5 | 9.2 | 12 | 11.4 | 21.3 | 10 | 6.4 | 7.1 | 6.2 | 2.3 | 0 | 0 | 0 | 131.6 | 0 | 0 | 8.4 | 10.4 | 13.5 | 7.3 | 10.1 | 9.5 | 19.4 | 8.1 | 4.4 | 5.2 | 4.3 | 0.4 | 0 | 0 | 0 | 0 | 101 | 0 | 0 | 0
| -4 | 37 | 40 | 43 | 46 | 49 | 52 | 55 | 56 | 57 | 58 | 59 | 60 | 60 | 60 | 60 | 60 | 60 | 4.6 | 7.4 | 9.4 | 12.5 | 6.3 | 9.1 | 8.5 | 18.4 | 7.1 | 3.4 | 4.2 | 3.3 | 0 | 0 | 0 | 0 | 94.2 | 0 | 0 | 0.7 | 3.4 | 5.4 | 8.6 | 2.3 | 5.1 | 4.5 | 14.4 | 3.1 | 0 | 0.2 | 0 | 0 | 0 | 0 | 0 | 47.7 | 0 | 0 | 6.6 | 9.3 | 11.3 | 14.5 | 8.2 | 11 | 10.4 | 20.3 | 9 | 5.4 | 6.1 | 5.2 | 1.3 | 0 | 0 | 0 | 118.6 | 0 | 0 | 7.4 | 9.4 | 12.5 | 6.3 | 9.1 | 8.5 | 18.4 | 7.1 | 3.4 | 4.2 | 3.3 | 0 | 0 | 0 | 0 | 0 | 89.6 | 0 | 0 | 0
| -3 | 36 | 39 | 42 | 45 | 48 | 51 | 54 | 55 | 56 | 57 | 58 | 59 | 59 | 59 | 59 | 59 | 59 | 3.6 | 6.4 | 8.4 | 11.5 | 5.3 | 8.1 | 7.5 | 17.4 | 6.1 | 2.4 | 3.2 | 2.3 | 0 | 0 | 0 | 0 | 82.2 | 0 | 0 | 0 | 2.4 | 4.4 | 7.6 | 1.3 | 4.1 | 3.5 | 13.4 | 2.1 | 0 | 0 | 0 | 0 | 0 | 0 | 0 | 38.8 | 0 | 0 | 5.6 | 8.3 | 10.3 | 13.5 | 7.2 | 10 | 9.4 | 19.3 | 8 | 4.4 | 5.1 | 4.2 | 0.3 | 0 | 0 | 0 | 105.6 | 0 | 0 | 6.4 | 8.4 | 11.5 | 5.3 | 8.1 | 7.5 | 17.4 | 6.1 | 2.4 | 3.2 | 2.3 | 0 | 0 | 0 | 0 | 0 | 78.6 | 0 | 0 | 0
| -2 | 35 | 38 | 41 | 44 | 47 | 50 | 53 | 54 | 55 | 56 | 57 | 58 | 58 | 58 | 58 | 58 | 58 | 2.6 | 5.4 | 7.4 | 10.5 | 4.3 | 7.1 | 6.5 | 16.4 | 5.1 | 1.4 | 2.2 | 1.3 | 0 | 0 | 0 | 0 | 70.2 | 0 | 0 | 0 | 1.4 | 3.4 | 6.6 | 0.3 | 3.1 | 2.5 | 12.4 | 1.1 | 0 | 0 | 0 | 0 | 0 | 0 | 0 | 30.8 | 54 | -2 | 4.6 | 7.3 | 9.3 | 12.5 | 6.2 | 9 | 8.4 | 18.3 | 7 | 3.4 | 4.1 | 3.2 | 0 | 0 | 0 | 0 | 93.3 | 0 | 0 | 5.4 | 7.4 | 10.5 | 4.3 | 7.1 | 6.5 | 16.4 | 5.1 | 1.4 | 2.2 | 1.3 | 0 | 0 | 0 | 0 | 0 | 67.6 | 0 | 0 | 0
| -1 | 34 | 37 | 40 | 43 | 46 | 49 | 52 | 53 | 54 | 55 | 56 | 57 | 57 | 57 | 57 | 57 | 57 | 1.6 | 4.4 | 6.4 | 9.5 | 3.3 | 6.1 | 5.5 | 15.4 | 4.1 | 0.4 | 1.2 | 0.3 | 0 | 0 | 0 | 0 | 58.2 | 0 | 0 | 0 | 0.4 | 2.4 | 5.6 | 0 | 2.1 | 1.5 | 11.4 | 0.1 | 0 | 0 | 0 | 0 | 0 | 0 | 0 | 23.5 | 0 | 0 | 3.6 | 6.3 | 8.3 | 11.5 | 5.2 | 8 | 7.4 | 17.3 | 6 | 2.4 | 3.1 | 2.2 | 0 | 0 | 0 | 0 | 81.3 | 0 | 0 | 4.4 | 6.4 | 9.5 | 3.3 | 6.1 | 5.5 | 15.4 | 4.1 | 0.4 | 1.2 | 0.3 | 0 | 0 | 0 | 0 | 0 | 56.6 | 0 | 0 | 0
Valores de Referencia | 0 | 33 | 36 | 39 | 42 | 45 | 48 | 51 | 52 | 53 | 54 | 55 | 56 | 56 | 56 | 56 | 56 | 56 | 0.6 | 3.4 | 5.4 | 8.5 | 2.3 | 5.1 | 4.5 | 14.4 | 3.1 | 0 | 0.2 | 0 | 0 | 0 | 0 | 0 | 47.5 | 0 | 0 | 0 | 0 | 1.4 | 4.6 | 0 | 1.1 | 0.5 | 10.4 | 0 | 0 | 0 | 0 | 0 | 0 | 0 | 0 | 18 | 0 | 0 | 2.6 | 5.3 | 7.3 | 10.5 | 4.2 | 7 | 6.4 | 16.3 | 5 | 1.4 | 2.1 | 1.2 | 0 | 0 | 0 | 0 | 69.3 | 0 | 0 | 3.4 | 5.4 | 8.5 | 2.3 | 5.1 | 4.5 | 14.4 | 3.1 | 0 | 0.2 | 0 | 0 | 0 | 0 | 0 | 0 | 46.9 | 0 | 0 | 0
| 1 | 32 | 35 | 38 | 41 | 44 | 47 | 50 | 51 | 52 | 53 | 54 | 55 | 55 | 55 | 55 | 55 | 55 | 0 | 2.4 | 4.4 | 7.5 | 1.3 | 4.1 | 3.5 | 13.4 | 2.1 | 0 | 0 | 0 | 0 | 0 | 0 | 0 | 38.7 | 0 | 0 | 0 | 0 | 0.4 | 3.6 | 0 | 0.1 | 0 | 9.4 | 0 | 0 | 0 | 0 | 0 | 0 | 0 | 0 | 13.5 | 0 | 0 | 1.6 | 4.3 | 6.3 | 9.5 | 3.2 | 6 | 5.4 | 15.3 | 4 | 0.4 | 1.1 | 0.2 | 0 | 0 | 0 | 0 | 57.3 | 0 | 0 | 2.4 | 4.4 | 7.5 | 1.3 | 4.1 | 3.5 | 13.4 | 2.1 | 0 | 0 | 0 | 0 | 0 | 0 | 0 | 0 | 38.7 | 0 | 0 | 0
| 2 | 31 | 34 | 37 | 40 | 43 | 46 | 49 | 50 | 51 | 52 | 53 | 54 | 54 | 54 | 54 | 54 | 54 | 0 | 1.4 | 3.4 | 6.5 | 0.3 | 3.1 | 2.5 | 12.4 | 1.1 | 0 | 0 | 0 | 0 | 0 | 0 | 0 | 30.7 | 50 | 2 | 0 | 0 | 0 | 2.6 | 0 | 0 | 0 | 8.4 | 0 | 0 | 0 | 0 | 0 | 0 | 0 | 0 | 11 | 0 | 0 | 0.6 | 3.3 | 5.3 | 8.5 | 2.2 | 5 | 4.4 | 14.3 | 3 | 0 | 0.1 | 0 | 0 | 0 | 0 | 0 | 46.7 | 0 | 0 | 1.4 | 3.4 | 6.5 | 0.3 | 3.1 | 2.5 | 12.4 | 1.1 | 0 | 0 | 0 | 0 | 0 | 0 | 0 | 0 | 30.7 | 0 | 0 | 0
| 3 | 30 | 33 | 36 | 39 | 42 | 45 | 48 | 49 | 50 | 51 | 52 | 53 | 53 | 53 | 53 | 53 | 53 | 0 | 0.4 | 2.4 | 5.5 | 0 | 2.1 | 1.5 | 11.4 | 0.1 | 0 | 0 | 0 | 0 | 0 | 0 | 0 | 23.4 | 0 | 0 | 0 | 0 | 0 | 1.6 | 0 | 0 | 0 | 7.4 | 0 | 0 | 0 | 0 | 0 | 0 | 0 | 0 | 9 | 0 | 0 | 0 | 2.3 | 4.3 | 7.5 | 1.2 | 4 | 3.4 | 13.3 | 2 | 0 | 0 | 0 | 0 | 0 | 0 | 0 | 38 | 0 | 0 | 0.4 | 2.4 | 5.5 | 0 | 2.1 | 1.5 | 11.4 | 0.1 | 0 | 0 | 0 | 0 | 0 | 0 | 0 | 0 | 23.4 | 0 | 0 | 0
| 4 | 29 | 32 | 35 | 38 | 41 | 44 | 47 | 48 | 49 | 50 | 51 | 52 | 52 | 52 | 52 | 52 | 52 | 0 | 0 | 1.4 | 4.5 | 0 | 1.1 | 0.5 | 10.4 | 0 | 0 | 0 | 0 | 0 | 0 | 0 | 0 | 17.9 | 0 | 0 | 0 | 0 | 0 | 0.6 | 0 | 0 | 0 | 6.4 | 0 | 0 | 0 | 0 | 0 | 0 | 0 | 0 | 7 | 0 | 0 | 0 | 1.3 | 3.3 | 6.5 | 0.2 | 3 | 2.4 | 12.3 | 1 | 0 | 0 | 0 | 0 | 0 | 0 | 0 | 30 | 48 | 4 | 0 | 1.4 | 4.5 | 0 | 1.1 | 0.5 | 10.4 | 0 | 0 | 0 | 0 | 0 | 0 | 0 | 0 | 0 | 17.9 | 0 | 0 | 0
| 5 | 28 | 31 | 34 | 37 | 40 | 43 | 46 | 47 | 48 | 49 | 50 | 51 | 51 | 51 | 51 | 51 | 51 | 0 | 0 | 0.4 | 3.5 | 0 | 0.1 | 0 | 9.4 | 0 | 0 | 0 | 0 | 0 | 0 | 0 | 0 | 13.4 | 0 | 0 | 0 | 0 | 0 | 0 | 0 | 0 | 0 | 5.4 | 0 | 0 | 0 | 0 | 0 | 0 | 0 | 0 | 5.4 | 0 | 0 | 0 | 0.3 | 2.3 | 5.5 | 0 | 2 | 1.4 | 11.3 | 0 | 0 | 0 | 0 | 0 | 0 | 0 | 0 | 22.8 | 0 | 0 | 0 | 0.4 | 3.5 | 0 | 0.1 | 0 | 9.4 | 0 | 0 | 0 | 0 | 0 | 0 | 0 | 0 | 0 | 13.4 | 0 | 0 | 0
| 6 | 27 | 30 | 33 | 36 | 39 | 42 | 45 | 46 | 47 | 48 | 49 | 50 | 50 | 50 | 50 | 50 | 50 | 0 | 0 | 0 | 2.5 | 0 | 0 | 0 | 8.4 | 0 | 0 | 0 | 0 | 0 | 0 | 0 | 0 | 10.9 | 0 | 0 | 0 | 0 | 0 | 0 | 0 | 0 | 0 | 4.4 | 0 | 0 | 0 | 0 | 0 | 0 | 0 | 0 | 4.4 | 0 | 0 | 0 | 0 | 1.3 | 4.5 | 0 | 1 | 0.4 | 10.3 | 0 | 0 | 0 | 0 | 0 | 0 | 0 | 0 | 17.5 | 0 | 0 | 0 | 0 | 2.5 | 0 | 0 | 0 | 8.4 | 0 | 0 | 0 | 0 | 0 | 0 | 0 | 0 | 0 | 10.9 | 0 | 0 | 0
| 7 | 26 | 29 | 32 | 35 | 38 | 41 | 44 | 45 | 46 | 47 | 48 | 49 | 49 | 49 | 49 | 49 | 49 | 0 | 0 | 0 | 1.5 | 0 | 0 | 0 | 7.4 | 0 | 0 | 0 | 0 | 0 | 0 | 0 | 0 | 8.9 | 0 | 0 | 0 | 0 | 0 | 0 | 0 | 0 | 0 | 3.4 | 0 | 0 | 0 | 0 | 0 | 0 | 0 | 0 | 3.4 | 0 | 0 | 0 | 0 | 0.3 | 3.5 | 0 | 0 | 0 | 9.3 | 0 | 0 | 0 | 0 | 0 | 0 | 0 | 0 | 13.1 | 0 | 0 | 0 | 0 | 1.5 | 0 | 0 | 0 | 7.4 | 0 | 0 | 0 | 0 | 0 | 0 | 0 | 0 | 0 | 8.9 | 45 | 45 | 7
| 8 | 25 | 28 | 31 | 34 | 37 | 40 | 43 | 44 | 45 | 46 | 47 | 48 | 48 | 48 | 48 | 48 | 48 | 0 | 0 | 0 | 0.5 | 0 | 0 | 0 | 6.4 | 0 | 0 | 0 | 0 | 0 | 0 | 0 | 0 | 6.9 | 0 | 0 | 0 | 0 | 0 | 0 | 0 | 0 | 0 | 2.4 | 0 | 0 | 0 | 0 | 0 | 0 | 0 | 0 | 2.4 | 0 | 0 | 0 | 0 | 0 | 2.5 | 0 | 0 | 0 | 8.3 | 0 | 0 | 0 | 0 | 0 | 0 | 0 | 0 | 10.8 | 0 | 0 | 0 | 0 | 0.5 | 0 | 0 | 0 | 6.4 | 0 | 0 | 0 | 0 | 0 | 0 | 0 | 0 | 0 | 6.9 | 44 | 0 | 0
| 9 | 24 | 27 | 30 | 33 | 36 | 39 | 42 | 43 | 44 | 45 | 46 | 47 | 47 | 47 | 47 | 47 | 47 | 0 | 0 | 0 | 0 | 0 | 0 | 0 | 5.4 | 0 | 0 | 0 | 0 | 0 | 0 | 0 | 0 | 5.4 | 0 | 0 | 0 | 0 | 0 | 0 | 0 | 0 | 0 | 1.4 | 0 | 0 | 0 | 0 | 0 | 0 | 0 | 0 | 1.4 | 0 | 0 | 0 | 0 | 0 | 1.5 | 0 | 0 | 0 | 7.3 | 0 | 0 | 0 | 0 | 0 | 0 | 0 | 0 | 8.8 | 0 | 0 | 0 | 0 | 0 | 0 | 0 | 0 | 5.4 | 0 | 0 | 0 | 0 | 0 | 0 | 0 | 0 | 0 | 5.4 | 43 | 0 | 0
| 10 | 23 | 26 | 29 | 32 | 35 | 38 | 41 | 42 | 43 | 44 | 45 | 46 | 46 | 46 | 46 | 46 | 46 | 0 | 0 | 0 | 0 | 0 | 0 | 0 | 4.4 | 0 | 0 | 0 | 0 | 0 | 0 | 0 | 0 | 4.4 | 0 | 0 | 0 | 0 | 0 | 0 | 0 | 0 | 0 | 0.4 | 0 | 0 | 0 | 0 | 0 | 0 | 0 | 0 | 0.4 | 0 | 0 | 0 | 0 | 0 | 0.5 | 0 | 0 | 0 | 6.3 | 0 | 0 | 0 | 0 | 0 | 0 | 0 | 0 | 6.8 | 0 | 0 | 0 | 0 | 0 | 0 | 0 | 0 | 4.4 | 0 | 0 | 0 | 0 | 0 | 0 | 0 | 0 | 0 | 4.4 | 42 | 0 | 0
| 11 | 22 | 25 | 28 | 31 | 34 | 37 | 40 | 41 | 42 | 43 | 44 | 45 | 45 | 45 | 45 | 45 | 45 | 0 | 0 | 0 | 0 | 0 | 0 | 0 | 3.4 | 0 | 0 | 0 | 0 | 0 | 0 | 0 | 0 | 3.4 | 0 | 0 | 0 | 0 | 0 | 0 | 0 | 0 | 0 | 0 | 0 | 0 | 0 | 0 | 0 | 0 | 0 | 0 | 0 | 0 | 0 | 0 | 0 | 0 | 0 | 0 | 0 | 0 | 5.3 | 0 | 0 | 0 | 0 | 0 | 0 | 0 | 0 | 5.3 | 0 | 0 | 0 | 0 | 0 | 0 | 0 | 0 | 3.4 | 0 | 0 | 0 | 0 | 0 | 0 | 0 | 0 | 0 | 3.4 | 41 | 0 | 0
| 12 | 21 | 24 | 27 | 30 | 33 | 36 | 39 | 40 | 41 | 42 | 43 | 44 | 44 | 44 | 44 | 44 | 44 | 0 | 0 | 0 | 0 | 0 | 0 | 0 | 2.4 | 0 | 0 | 0 | 0 | 0 | 0 | 0 | 0 | 2.4 | 0 | 0 | 0 | 0 | 0 | 0 | 0 | 0 | 0 | 0 | 0 | 0 | 0 | 0 | 0 | 0 | 0 | 0 | 0 | 0 | 0 | 0 | 0 | 0 | 0 | 0 | 0 | 0 | 4.3 | 0 | 0 | 0 | 0 | 0 | 0 | 0 | 0 | 4.3 | 0 | 0 | 0 | 0 | 0 | 0 | 0 | 0 | 2.4 | 0 | 0 | 0 | 0 | 0 | 0 | 0 | 0 | 0 | 2.4 | 40 | 0 | 0
| 13 | 20 | 23 | 26 | 29 | 32 | 35 | 38 | 39 | 40 | 41 | 42 | 43 | 43 | 43 | 43 | 43 | 43 | 0 | 0 | 0 | 0 | 0 | 0 | 0 | 1.4 | 0 | 0 | 0 | 0 | 0 | 0 | 0 | 0 | 1.4 | 0 | 0 | 0 | 0 | 0 | 0 | 0 | 0 | 0 | 0 | 0 | 0 | 0 | 0 | 0 | 0 | 0 | 0 | 0 | 0 | 0 | 0 | 0 | 0 | 0 | 0 | 0 | 0 | 3.3 | 0 | 0 | 0 | 0 | 0 | 0 | 0 | 0 | 3.3 | 0 | 0 | 0 | 0 | 0 | 0 | 0 | 0 | 1.4 | 0 | 0 | 0 | 0 | 0 | 0 | 0 | 0 | 0 | 1.4 | 39 | 0 | 0
| 14 | 19 | 22 | 25 | 28 | 31 | 34 | 37 | 38 | 39 | 40 | 41 | 42 | 42 | 42 | 42 | 42 | 42 | 0 | 0 | 0 | 0 | 0 | 0 | 0 | 0.4 | 0 | 0 | 0 | 0 | 0 | 0 | 0 | 0 | 0.4 | 0 | 0 | 0 | 0 | 0 | 0 | 0 | 0 | 0 | 0 | 0 | 0 | 0 | 0 | 0 | 0 | 0 | 0 | 0 | 0 | 0 | 0 | 0 | 0 | 0 | 0 | 0 | 0 | 2.3 | 0 | 0 | 0 | 0 | 0 | 0 | 0 | 0 | 2.3 | 0 | 0 | 0 | 0 | 0 | 0 | 0 | 0 | 0.4 | 0 | 0 | 0 | 0 | 0 | 0 | 0 | 0 | 0 | 0.4 | 38 | 0 | 0
| 15 | 18 | 21 | 24 | 27 | 30 | 33 | 36 | 37 | 38 | 39 | 40 | 41 | 41 | 41 | 41 | 41 | 41 | 0 | 0 | 0 | 0 | 0 | 0 | 0 | 0 | 0 | 0 | 0 | 0 | 0 | 0 | 0 | 0 | 0 | 0 | 0 | 0 | 0 | 0 | 0 | 0 | 0 | 0 | 0 | 0 | 0 | 0 | 0 | 0 | 0 | 0 | 0 | 0 | 0 | 0 | 0 | 0 | 0 | 0 | 0 | 0 | 0 | 1.3 | 0 | 0 | 0 | 0 | 0 | 0 | 0 | 0 | 1.3 | 0 | 0 | 0 | 0 | 0 | 0 | 0 | 0 | 0 | 0 | 0 | 0 | 0 | 0 | 0 | 0 | 0 | 0 | 0 | 37 | 0 | 0
| 16 | 17 | 20 | 23 | 26 | 29 | 32 | 35 | 36 | 37 | 38 | 39 | 40 | 40 | 40 | 40 | 40 | 40 | 0 | 0 | 0 | 0 | 0 | 0 | 0 | 0 | 0 | 0 | 0 | 0 | 0 | 0 | 0 | 0 | 0 | 0 | 0 | 0 | 0 | 0 | 0 | 0 | 0 | 0 | 0 | 0 | 0 | 0 | 0 | 0 | 0 | 0 | 0 | 0 | 0 | 0 | 0 | 0 | 0 | 0 | 0 | 0 | 0 | 0.3 | 0 | 0 | 0 | 0 | 0 | 0 | 0 | 0 | 0.3 | 0 | 0 | 0 | 0 | 0 | 0 | 0 | 0 | 0 | 0 | 0 | 0 | 0 | 0 | 0 | 0 | 0 | 0 | 0 | 36 | 0 | 0
| 17 | 16 | 19 | 22 | 25 | 28 | 31 | 34 | 35 | 36 | 37 | 38 | 39 | 39 | 39 | 39 | 39 | 39 | 0 | 0 | 0 | 0 | 0 | 0 | 0 | 0 | 0 | 0 | 0 | 0 | 0 | 0 | 0 | 0 | 0 | 0 | 0 | 0 | 0 | 0 | 0 | 0 | 0 | 0 | 0 | 0 | 0 | 0 | 0 | 0 | 0 | 0 | 0 | 0 | 0 | 0 | 0 | 0 | 0 | 0 | 0 | 0 | 0 | 0 | 0 | 0 | 0 | 0 | 0 | 0 | 0 | 0 | 0 | 0 | 0 | 0 | 0 | 0 | 0 | 0 | 0 | 0 | 0 | 0 | 0 | 0 | 0 | 0 | 0 | 0 | 0 | 0 | 35 | 0 | 0
| 18 | 15 | 18 | 21 | 24 | 27 | 30 | 33 | 34 | 35 | 36 | 37 | 38 | 38 | 38 | 38 | 38 | 38 | 0 | 0 | 0 | 0 | 0 | 0 | 0 | 0 | 0 | 0 | 0 | 0 | 0 | 0 | 0 | 0 | 0 | 0 | 0 | 0 | 0 | 0 | 0 | 0 | 0 | 0 | 0 | 0 | 0 | 0 | 0 | 0 | 0 | 0 | 0 | 0 | 0 | 0 | 0 | 0 | 0 | 0 | 0 | 0 | 0 | 0 | 0 | 0 | 0 | 0 | 0 | 0 | 0 | 0 | 0 | 0 | 0 | 0 | 0 | 0 | 0 | 0 | 0 | 0 | 0 | 0 | 0 | 0 | 0 | 0 | 0 | 0 | 0 | 0 | 34 | 0 | 0
| 19 | 14 | 17 | 20 | 23 | 26 | 29 | 32 | 33 | 34 | 35 | 36 | 37 | 37 | 37 | 37 | 37 | 37 | 0 | 0 | 0 | 0 | 0 | 0 | 0 | 0 | 0 | 0 | 0 | 0 | 0 | 0 | 0 | 0 | 0 | 0 | 0 | 0 | 0 | 0 | 0 | 0 | 0 | 0 | 0 | 0 | 0 | 0 | 0 | 0 | 0 | 0 | 0 | 0 | 0 | 0 | 0 | 0 | 0 | 0 | 0 | 0 | 0 | 0 | 0 | 0 | 0 | 0 | 0 | 0 | 0 | 0 | 0 | 0 | 0 | 0 | 0 | 0 | 0 | 0 | 0 | 0 | 0 | 0 | 0 | 0 | 0 | 0 | 0 | 0 | 0 | 0 | 33 | 0 | 0
| 20 | 13 | 16 | 19 | 22 | 25 | 28 | 31 | 32 | 33 | 34 | 35 | 36 | 36 | 36 | 36 | 36 | 36 | 0 | 0 | 0 | 0 | 0 | 0 | 0 | 0 | 0 | 0 | 0 | 0 | 0 | 0 | 0 | 0 | 0 | 0 | 0 | 0 | 0 | 0 | 0 | 0 | 0 | 0 | 0 | 0 | 0 | 0 | 0 | 0 | 0 | 0 | 0 | 0 | 0 | 0 | 0 | 0 | 0 | 0 | 0 | 0 | 0 | 0 | 0 | 0 | 0 | 0 | 0 | 0 | 0 | 0 | 0 | 0 | 0 | 0 | 0 | 0 | 0 | 0 | 0 | 0 | 0 | 0 | 0 | 0 | 0 | 0 | 0 | 0 | 0 | 0 | 32 | 0 | 0
| 21 | 12 | 15 | 18 | 21 | 24 | 27 | 30 | 31 | 32 | 33 | 34 | 35 | 35 | 35 | 35 | 35 | 35 | 0 | 0 | 0 | 0 | 0 | 0 | 0 | 0 | 0 | 0 | 0 | 0 | 0 | 0 | 0 | 0 | 0 | 0 | 0 | 0 | 0 | 0 | 0 | 0 | 0 | 0 | 0 | 0 | 0 | 0 | 0 | 0 | 0 | 0 | 0 | 0 | 0 | 0 | 0 | 0 | 0 | 0 | 0 | 0 | 0 | 0 | 0 | 0 | 0 | 0 | 0 | 0 | 0 | 0 | 0 | 0 | 0 | 0 | 0 | 0 | 0 | 0 | 0 | 0 | 0 | 0 | 0 | 0 | 0 | 0 | 0 | 0 | 0 | 0 | 31 | 0 | 0
| 22 | 11 | 14 | 17 | 20 | 23 | 26 | 29 | 30 | 31 | 32 | 33 | 34 | 34 | 34 | 34 | 34 | 34 | 0 | 0 | 0 | 0 | 0 | 0 | 0 | 0 | 0 | 0 | 0 | 0 | 0 | 0 | 0 | 0 | 0 | 0 | 0 | 0 | 0 | 0 | 0 | 0 | 0 | 0 | 0 | 0 | 0 | 0 | 0 | 0 | 0 | 0 | 0 | 0 | 0 | 0 | 0 | 0 | 0 | 0 | 0 | 0 | 0 | 0 | 0 | 0 | 0 | 0 | 0 | 0 | 0 | 0 | 0 | 0 | 0 | 0 | 0 | 0 | 0 | 0 | 0 | 0 | 0 | 0 | 0 | 0 | 0 | 0 | 0 | 0 | 0 | 0 | 30 | 0 | 0
| 23 | 10 | 13 | 16 | 19 | 22 | 25 | 28 | 29 | 30 | 31 | 32 | 33 | 33 | 33 | 33 | 33 | 33 | 0 | 0 | 0 | 0 | 0 | 0 | 0 | 0 | 0 | 0 | 0 | 0 | 0 | 0 | 0 | 0 | 0 | 0 | 0 | 0 | 0 | 0 | 0 | 0 | 0 | 0 | 0 | 0 | 0 | 0 | 0 | 0 | 0 | 0 | 0 | 0 | 0 | 0 | 0 | 0 | 0 | 0 | 0 | 0 | 0 | 0 | 0 | 0 | 0 | 0 | 0 | 0 | 0 | 0 | 0 | 0 | 0 | 0 | 0 | 0 | 0 | 0 | 0 | 0 | 0 | 0 | 0 | 0 | 0 | 0 | 0 | 0 | 0 | 0 | 29 | 0 | 0
| 24 | 9 | 12 | 15 | 18 | 21 | 24 | 27 | 28 | 29 | 30 | 31 | 32 | 32 | 32 | 32 | 32 | 32 | 0 | 0 | 0 | 0 | 0 | 0 | 0 | 0 | 0 | 0 | 0 | 0 | 0 | 0 | 0 | 0 | 0 | 0 | 0 | 0 | 0 | 0 | 0 | 0 | 0 | 0 | 0 | 0 | 0 | 0 | 0 | 0 | 0 | 0 | 0 | 0 | 0 | 0 | 0 | 0 | 0 | 0 | 0 | 0 | 0 | 0 | 0 | 0 | 0 | 0 | 0 | 0 | 0 | 0 | 0 | 0 | 0 | 0 | 0 | 0 | 0 | 0 | 0 | 0 | 0 | 0 | 0 | 0 | 0 | 0 | 0 | 0 | 0 | 0 | 28 | 0 | 0
| 25 | 8 | 11 | 14 | 17 | 20 | 23 | 26 | 27 | 28 | 29 | 30 | 31 | 31 | 31 | 31 | 31 | 31 | 0 | 0 | 0 | 0 | 0 | 0 | 0 | 0 | 0 | 0 | 0 | 0 | 0 | 0 | 0 | 0 | 0 | 0 | 0 | 0 | 0 | 0 | 0 | 0 | 0 | 0 | 0 | 0 | 0 | 0 | 0 | 0 | 0 | 0 | 0 | 0 | 0 | 0 | 0 | 0 | 0 | 0 | 0 | 0 | 0 | 0 | 0 | 0 | 0 | 0 | 0 | 0 | 0 | 0 | 0 | 0 | 0 | 0 | 0 | 0 | 0 | 0 | 0 | 0 | 0 | 0 | 0 | 0 | 0 | 0 | 0 | 0 | 0 | 0 | 27 | 0 | 0
| 26 | 7 | 10 | 13 | 16 | 19 | 22 | 25 | 26 | 27 | 28 | 29 | 30 | 30 | 30 | 30 | 30 | 30 | 0 | 0 | 0 | 0 | 0 | 0 | 0 | 0 | 0 | 0 | 0 | 0 | 0 | 0 | 0 | 0 | 0 | 0 | 0 | 0 | 0 | 0 | 0 | 0 | 0 | 0 | 0 | 0 | 0 | 0 | 0 | 0 | 0 | 0 | 0 | 0 | 0 | 0 | 0 | 0 | 0 | 0 | 0 | 0 | 0 | 0 | 0 | 0 | 0 | 0 | 0 | 0 | 0 | 0 | 0 | 0 | 0 | 0 | 0 | 0 | 0 | 0 | 0 | 0 | 0 | 0 | 0 | 0 | 0 | 0 | 0 | 0 | 0 | 0 | 26 | 0 | 0
| 27 | 6 | 9 | 12 | 15 | 18 | 21 | 24 | 25 | 26 | 27 | 28 | 29 | 29 | 29 | 29 | 29 | 29 | 0 | 0 | 0 | 0 | 0 | 0 | 0 | 0 | 0 | 0 | 0 | 0 | 0 | 0 | 0 | 0 | 0 | 0 | 0 | 0 | 0 | 0 | 0 | 0 | 0 | 0 | 0 | 0 | 0 | 0 | 0 | 0 | 0 | 0 | 0 | 0 | 0 | 0 | 0 | 0 | 0 | 0 | 0 | 0 | 0 | 0 | 0 | 0 | 0 | 0 | 0 | 0 | 0 | 0 | 0 | 0 | 0 | 0 | 0 | 0 | 0 | 0 | 0 | 0 | 0 | 0 | 0 | 0 | 0 | 0 | 0 | 0 | 0 | 0 | 25 | 0 | 0
| 28 | 5 | 8 | 11 | 14 | 17 | 20 | 23 | 24 | 25 | 26 | 27 | 28 | 28 | 28 | 28 | 28 | 28 | 0 | 0 | 0 | 0 | 0 | 0 | 0 | 0 | 0 | 0 | 0 | 0 | 0 | 0 | 0 | 0 | 0 | 0 | 0 | 0 | 0 | 0 | 0 | 0 | 0 | 0 | 0 | 0 | 0 | 0 | 0 | 0 | 0 | 0 | 0 | 0 | 0 | 0 | 0 | 0 | 0 | 0 | 0 | 0 | 0 | 0 | 0 | 0 | 0 | 0 | 0 | 0 | 0 | 0 | 0 | 0 | 0 | 0 | 0 | 0 | 0 | 0 | 0 | 0 | 0 | 0 | 0 | 0 | 0 | 0 | 0 | 0 | 0 | 0 | 24 | 0 | 0
| 29 | 4 | 7 | 10 | 13 | 16 | 19 | 22 | 23 | 24 | 25 | 26 | 27 | 27 | 27 | 27 | 27 | 27 | 0 | 0 | 0 | 0 | 0 | 0 | 0 | 0 | 0 | 0 | 0 | 0 | 0 | 0 | 0 | 0 | 0 | 0 | 0 | 0 | 0 | 0 | 0 | 0 | 0 | 0 | 0 | 0 | 0 | 0 | 0 | 0 | 0 | 0 | 0 | 0 | 0 | 0 | 0 | 0 | 0 | 0 | 0 | 0 | 0 | 0 | 0 | 0 | 0 | 0 | 0 | 0 | 0 | 0 | 0 | 0 | 0 | 0 | 0 | 0 | 0 | 0 | 0 | 0 | 0 | 0 | 0 | 0 | 0 | 0 | 0 | 0 | 0 | 0 | 23 | 0 | 0
| 30 | 3 | 6 | 9 | 12 | 15 | 18 | 21 | 22 | 23 | 24 | 25 | 26 | 26 | 26 | 26 | 26 | 26 | 0 | 0 | 0 | 0 | 0 | 0 | 0 | 0 | 0 | 0 | 0 | 0 | 0 | 0 | 0 | 0 | 0 | 0 | 0 | 0 | 0 | 0 | 0 | 0 | 0 | 0 | 0 | 0 | 0 | 0 | 0 | 0 | 0 | 0 | 0 | 0 | 0 | 0 | 0 | 0 | 0 | 0 | 0 | 0 | 0 | 0 | 0 | 0 | 0 | 0 | 0 | 0 | 0 | 0 | 0 | 0 | 0 | 0 | 0 | 0 | 0 | 0 | 0 | 0 | 0 | 0 | 0 | 0 | 0 | 0 | 0 | 0 | 0 | 0 | 22 | 0 | 0
[19 empty] | Curva de Referencia | [18 empty] | Curva de Referencia | [18 empty] | Curva de Referencia | [18 empty] | Curva de Referencia
[19 empty] | f (Hz) | dB | [17 empty] | f (Hz) | dB | [17 empty] | f (Hz) | dB | [17 empty] | f (Hz) | dB
[19 empty] | 100 | 31 | [17 empty] | 100 | 35 | [17 empty] | 100 | 29 | [17 empty] | 100 | 26
[19 empty] | 125 | 34 | [17 empty] | 125 | 38 | [17 empty] | 125 | 32 | [17 empty] | 125 | 29
[19 empty] | 160 | 37 | [17 empty] | 160 | 41 | [17 empty] | 160 | 35 | [17 empty] | 160 | 32
[19 empty] | 200 | 40 | [17 empty] | 200 | 44 | [17 empty] | 200 | 38 | [17 empty] | 200 | 35
[19 empty] | 250 | 43 | [17 empty] | 250 | 47 | [17 empty] | 250 | 41 | [17 empty] | 250 | 38
[19 empty] | 315 | 46 | [17 empty] | 315 | 50 | [17 empty] | 315 | 44 | [17 empty] | 315 | 41
[19 empty] | 400 | 49 | [17 empty] | 400 | 53 | [17 empty] | 400 | 47 | [17 empty] | 400 | 44
[19 empty] | 500 | 50 | [17 empty] | 500 | 54 | [17 empty] | 500 | 48 | [17 empty] | 500 | 45
[19 empty] | 630 | 51 | [17 empty] | 630 | 55 | [17 empty] | 630 | 49 | [17 empty] | 630 | 46
[19 empty] | 800 | 52 | [17 empty] | 800 | 56 | [17 empty] | 800 | 50 | [17 empty] | 800 | 47
[19 empty] | 1000 | 53 | [17 empty] | 1000 | 57 | [17 empty] | 1000 | 51 | [17 empty] | 1000 | 48
[19 empty] | 1250 | 54 | [17 empty] | 1250 | 58 | [17 empty] | 1250 | 52 | [17 empty] | 1250 | 49
[19 empty] | 1600 | 54 | [17 empty] | 1600 | 58 | [17 empty] | 1600 | 52 | [17 empty] | 1600 | 49
[19 empty] | 2000 | 54 | [17 empty] | 2000 | 58 | [17 empty] | 2000 | 52 | [17 empty] | 2000 | 49
[19 empty] | 2500 | 54 | [17 empty] | 2500 | 58 | [17 empty] | 2500 | 52 | [17 empty] | 2500 | 49
[19 empty] | 3150 | 54 | [17 empty] | 3150 | 58 | [17 empty] | 3150 | 52 | [17 empty] | 3150 | 49

## Adaptación Espectral ISO 16283-
[23 empty] | R'w |  | D'nw |  | D'nTw
|  | 50 | 63 | 80 | 100 | 125 | 160 | 200 | 250 | 315 | 400 | 500 | 630 | 800 | 1000 | 1250 | 1600 | 2000 | 2500 | 3150 | 4000 | 5000 | Xaj | Cj | Xaj | Cj | Xaj | Cj
C | L1 |  |  |  | -29 | -26 | -23 | -21 | -19 | -17 | -15 | -13 | -12 | -11 | -10 | -9 | -9 | -9 | -9 | -9 |  |  | 47 | -3 | 51 | -3 | 45 | -3
C 50-3150 |  | -40 | -36 | -33 | -29 | -26 | -23 | -21 | -19 | -17 | -15 | -13 | -12 | -11 | -10 | -9 | -9 | -9 | -9 | -9 |  |  | 47 | -3 | 51 | -3 | 45 | -3
C 50-5000 |  | -41 | -37 | -34 | -30 | -27 | -24 | -22 | -20 | -18 | -16 | -14 | -13 | -12 | -11 | -10 | -10 | -10 | -10 | -10 | -10 | -10 | 48 | -2 | 52 | -2 | 46 | -2
C 100-5000 |  |  |  |  | -30 | -27 | -24 | -22 | -20 | -18 | -16 | -14 | -13 | -12 | -11 | -10 | -10 | -10 | -10 | -10 | -10 | -10 | 48 | -2 | 52 | -2 | 46 | -2
Ctr | L2 |  |  |  | -20 | -20 | -18 | -16 | -15 | -14 | -13 | -12 | -11 | -9 | -8 | -9 | -10 | -11 | -13 | -15 |  |  | 43 | -7 | 47 | -7 | 41 | -7
Ctr 50-3150 |  | -25 | -23 | -21 | -20 | -20 | -18 | -16 | -15 | -14 | -13 | -12 | -11 | -9 | -8 | -9 | -10 | -11 | -13 | -15 |  |  | 42 | -8 | 46 | -8 | 40 | -8
Ctr 50-5000 |  | -25 | -23 | -21 | -20 | -20 | -18 | -16 | -15 | -14 | -13 | -12 | -11 | -9 | -8 | -9 | -10 | -11 | -13 | -15 | -16 | -18 | 42 | -8 | 46 | -8 | 40 | -8
Ctr 100-5000 |  |  |  |  | -20 | -20 | -18 | -16 | -15 | -14 | -13 | -12 | -11 | -9 | -8 | -9 | -10 | -11 | -13 | -15 | -16 | -18 | 43 | -7 | 47 | -7 | 41 | -7

## Informe Rw ISO 16283-1
Índice de reduccion sonora aparente de acuerdo con la Norma ISO 16283-1
Medidas in situ del aislamiento a ruido aéreo entre recintos
| Cliente: | [7 empty] | Fecha del ensayo:
Descripción e identificación del elemento de construcción y disposición del ensayo, dirección de la medida:
| Volumen del recinto emisor: |  |  |  |  | 8 | m³ |  | - - - - | Rango de frecuencia según los valores de la curva de referencia (ISO 717-1)
| Volumen del recinto receptor: |  |  |  |  | 8 | m³ |  | ____
|  | f (Hz) |  |  | R' (dB)
|  | 50 |  |  | 26.6
|  | 63 |  |  | 34.6
|  | 80 |  |  | 31.1
|  | 100 |  |  | 32.4
|  | 125 |  |  | 32.6
|  | 160 |  |  | 33.6
|  | 200 |  |  | 33.5
|  | 250 |  |  | 42.7
|  | 315 |  |  | 42.9
|  | 400 |  |  | 46.5
|  | 500 |  |  | 37.6
|  | 630 |  |  | 49.9
|  | 800 |  |  | 54.6
|  | 1000 |  |  | 54.8
|  | 1250 |  |  | 56.7
|  | 1600 |  |  | 60.6
|  | 2000 |  |  | 64.1
|  | 2500 |  |  | 64.5
|  | 3150 |  |  | 70.1
|  | 4000 |  |  | 70.7
|  | 5000 |  |  | 74.3
Valoración según la Norma ISO 717-1:
| R',w (C;Ctr) = |  | 50 | ( -3;-7 ) |  | dB | C50-3150 = | -3 | dB; | C50-5000 = | -2 | dB; | C100-5000 = | -2 | dB
| Evaluación basada en resultados de medidas in situ obtenidas mediante un método de ingeniería | [5 empty] | Ctr50-3150 = | -8 | dB; | Ctr50-5000 = | -8 | dB; | Ctr100-5000 = | -7 | dB
| Nº de informe: | [6 empty] | Nombre del instituto de ensayo:
| Fecha: | [6 empty] | Firma:

## Informe Dnw ISO 16283-1
Diferencia de niveles normalizada de acuerdo con la Norma ISO 16283-1
Medidas in situ del aislamiento a ruido aéreo entre recintos
| Cliente: | [7 empty] | Fecha del ensayo:
Descripción e identificación del elemento de construcción y disposición del ensayo, dirección de la medida:
| Volumen del recinto emisor: |  |  |  |  | 8 | m³ |  | - - - - | Rango de frecuencia según los valores de la curva de referencia (ISO 717-1)
| Volumen del recinto receptor: |  |  |  |  | 8 | m³ |  | ____
|  | f (Hz) |  |  | Dn (dB)
|  | 50 |  |  | 30.6
|  | 63 |  |  | 38.5
|  | 80 |  |  | 35.1
|  | 100 |  |  | 36.3
|  | 125 |  |  | 36.6
|  | 160 |  |  | 37.6
|  | 200 |  |  | 37.4
|  | 250 |  |  | 46.7
|  | 315 |  |  | 46.9
|  | 400 |  |  | 50.5
|  | 500 |  |  | 41.6
|  | 630 |  |  | 53.9
|  | 800 |  |  | 58.6
|  | 1000 |  |  | 58.8
|  | 1250 |  |  | 60.7
|  | 1600 |  |  | 64.6
|  | 2000 |  |  | 68.1
|  | 2500 |  |  | 68.5
|  | 3150 |  |  | 74.1
|  | 4000 |  |  | 74.7
|  | 5000 |  |  | 78.3
Valoración según la Norma ISO 717-1:
| Dn,w (C;Ctr) = |  | 54 | ( -3;-7 ) |  | dB | C50-3150 = | -3 | dB; | C50-5000 = | -2 | dB; | C100-5000 = | -2 | dB
| Evaluación basada en resultados de medidas in situ obtenidas mediante un método de ingeniería | [5 empty] | Ctr50-3150 = | -8 | dB; | Ctr50-5000 = | -8 | dB; | Ctr100-5000 = | -7 | dB
| Nº de informe: | [6 empty] | Nombre del instituto de ensayo:
| Fecha: | [6 empty] | Firma:

## Informe DnTw ISO 16283-1
Diferencia de niveles estandarizada de acuerdo con la Norma ISO 16283-1
Medidas in situ del aislamiento a ruido aéreo entre recintos
| Cliente: | [7 empty] | Fecha del ensayo:
Descripción e identificación del elemento de construcción y disposición del ensayo, dirección de la medida:
| Volumen del recinto emisor: |  |  |  |  | 8 | m³ |  | - - - - | Rango de frecuencia según los valores de la curva de referencia (ISO 717-1)
| Volumen del recinto receptor: |  |  |  |  | 8 | m³ |  | ____
|  | f (Hz) |  |  | DnT (dB)
|  | 50 |  |  | 24.7
|  | 63 |  |  | 32.6
|  | 80 |  |  | 29.2
|  | 100 |  |  | 30.4
|  | 125 |  |  | 30.7
|  | 160 |  |  | 31.7
|  | 200 |  |  | 31.5
|  | 250 |  |  | 40.8
|  | 315 |  |  | 41
|  | 400 |  |  | 44.6
|  | 500 |  |  | 35.7
|  | 630 |  |  | 48
|  | 800 |  |  | 52.6
|  | 1000 |  |  | 52.9
|  | 1250 |  |  | 54.8
|  | 1600 |  |  | 58.7
|  | 2000 |  |  | 62.1
|  | 2500 |  |  | 62.5
|  | 3150 |  |  | 68.2
|  | 4000 |  |  | 68.8
|  | 5000 |  |  | 72.4
Valoración según la Norma ISO 717-1:
| DnT,w (C;Ctr) = |  | 48 | ( -3;-7 ) |  | dB | C50-3150 = | -3 | dB; | C50-5000 = | -2 | dB; | C100-5000 = | -2 | dB
| Evaluación basada en resultados de medidas in situ obtenidas mediante un método de ingeniería | [5 empty] | Ctr50-3150 = | -8 | dB; | Ctr50-5000 = | -8 | dB; | Ctr100-5000 = | -7 | dB
| Nº de informe: | [6 empty] | Nombre del instituto de ensayo:
| Fecha: | [6 empty] | Firma:

## Informe STC ISO 16283-1
Sound Transmission Class STC de acuerdo con la Norma ISO 16283-1
Medidas in situ del aislamiento a ruido aéreo entre recintos
| Cliente: | [7 empty] | Fecha del ensayo:
Descripción e identificación del elemento de construcción y disposición del ensayo, dirección de la medida:
| Volumen del recinto emisor: |  |  |  |  | 8 | m³ |  | - - - - | Rango de frecuencia según los valores de la curva de referencia (ISO 717-1)
| Volumen del recinto receptor: |  |  |  |  | 8 | m³ |  | ____
|  | f (Hz) |  |  | STC (dB)
|  | 50 |  |  | 26.6
|  | 63 |  |  | 34.6
|  | 80 |  |  | 31.1
|  | 100 |  |  | 32.4
|  | 125 |  |  | 32.6
|  | 160 |  |  | 33.6
|  | 200 |  |  | 33.5
|  | 250 |  |  | 42.7
|  | 315 |  |  | 42.9
|  | 400 |  |  | 46.5
|  | 500 |  |  | 37.6
|  | 630 |  |  | 49.9
|  | 800 |  |  | 54.6
|  | 1000 |  |  | 54.8
|  | 1250 |  |  | 56.7
|  | 1600 |  |  | 60.6
|  | 2000 |  |  | 64.1
|  | 2500 |  |  | 64.5
|  | 3150 |  |  | 70.1
|  | 4000 |  |  | 70.7
|  | 5000 |  |  | 74.3
Valoración según la Norma ASTME413:
| STC (C;Ctr) = |  | 45 | ( ; ) |  | dB | C50-3150 = |  | dB; | C50-5000 = | dB; | C100-5000 = | dB
| Evaluación basada en resultados de medidas in situ obtenidas mediante un método de ingeniería | [5 empty] | Ctr50-3150 = |  | dB; | Ctr50-5000 = | dB; | Ctr100-5000 = | dB
| Nº de informe: | [6 empty] | Nombre del instituto de ensayo:
| Fecha: | [6 empty] | Firma:

## R Directo
Estimación R Directo
| 50 | 63 | 80 | 100 | 125 | 160 | 200 | 250 | 315 | 400 | 500 | 630 | 800 | 1000 | 1250 | 1600 | 2000 | 2500 | 3150 | 4000 | 5000
Valores Entrada | 26.4 | 35.05 | 26.92 | 34.1 | 40.8 | 37.7 | 34.4 | 40.2 | 35.7 | 37 | 25.66 | 41.3 | 43.7 | 44.3 | 46.6 | 47.9 | 48 | 48.4 | 52.1 | 53.3 | 50.7
R' | 26.4 | 35.1 | 26.9 | 34.1 | 40.8 | 37.7 | 34.4 | 40.2 | 35.7 | 37 | 25.7 | 41.3 | 43.7 | 44.3 | 46.6 | 47.9 | 48 | 48.4 | 52.1 | 53.3 | 50.7
STC | 26 | 35 | 27 | 34 | 41 | 38 | 34 | 40 | 36 | 37 | 26 | 41 | 44 | 44 | 47 | 48 | 48 | 48 | 52 | 53 | 51

## Globales R Directo
[19 empty] | R'w | 43 | 9 | [16 empty] | STC | 34 | 18
| Saltos | 100 | 125 | 160 | 200 | 250 | 315 | 400 | 500 | 630 | 800 | 1000 | 1250 | 1600 | 2000 | 2500 | 3150 | 4000 | 100 | 125 | 160 | 200 | 250 | 315 | 400 | 500 | 630 | 800 | 1000 | 1250 | 1600 | 2000 | 2500 | 3150 | Suma Desviaciones |  |  | 125 | 160 | 200 | 250 | 315 | 400 | 500 | 630 | 800 | 1000 | 1250 | 1600 | 2000 | 2500 | 3150 | 4000 | Suma Desviaciones
| -30 | 63 | 66 | 69 | 72 | 75 | 78 | 81 | 82 | 83 | 84 | 85 | 86 | 86 | 86 | 86 | 86 | 86 | 28.9 | 25.2 | 31.3 | 37.6 | 34.8 | 42.3 | 44 | 56.3 | 41.7 | 40.3 | 40.7 | 39.4 | 38.1 | 38 | 37.6 | 33.9 | 610.1 | 0 | 0 | 66 | 31 | 38 | 35 | 42 | 44 | 56 | 42 | 40 | 41 | 39 | 38 | 38 | 38 | 34 | 33 | 588 | 0 | 0 | 0
| -29 | 62 | 65 | 68 | 71 | 74 | 77 | 80 | 81 | 82 | 83 | 84 | 85 | 85 | 85 | 85 | 85 | 85 | 27.9 | 24.2 | 30.3 | 36.6 | 33.8 | 41.3 | 43 | 55.3 | 40.7 | 39.3 | 39.7 | 38.4 | 37.1 | 37 | 36.6 | 32.9 | 594.1 | 0 | 0 | 24 | 30 | 37 | 34 | 41 | 43 | 55 | 41 | 39 | 40 | 38 | 37 | 37 | 37 | 33 | 32 | 566 | 0 | 0 | 0
| -28 | 61 | 64 | 67 | 70 | 73 | 76 | 79 | 80 | 81 | 82 | 83 | 84 | 84 | 84 | 84 | 84 | 84 | 26.9 | 23.2 | 29.3 | 35.6 | 32.8 | 40.3 | 42 | 54.3 | 39.7 | 38.3 | 38.7 | 37.4 | 36.1 | 36 | 35.6 | 31.9 | 578.1 | 0 | 0 | 23 | 29 | 36 | 33 | 40 | 42 | 54 | 40 | 38 | 39 | 37 | 36 | 36 | 36 | 32 | 31 | 551 | 0 | 0 | 0
| -27 | 60 | 63 | 66 | 69 | 72 | 75 | 78 | 79 | 80 | 81 | 82 | 83 | 83 | 83 | 83 | 83 | 83 | 25.9 | 22.2 | 28.3 | 34.6 | 31.8 | 39.3 | 41 | 53.3 | 38.7 | 37.3 | 37.7 | 36.4 | 35.1 | 35 | 34.6 | 30.9 | 562.1 | 0 | 0 | 22 | 28 | 35 | 32 | 39 | 41 | 53 | 39 | 37 | 38 | 36 | 35 | 35 | 35 | 31 | 30 | 536 | 0 | 0 | 0
| -26 | 59 | 62 | 65 | 68 | 71 | 74 | 77 | 78 | 79 | 80 | 81 | 82 | 82 | 82 | 82 | 82 | 82 | 24.9 | 21.2 | 27.3 | 33.6 | 30.8 | 38.3 | 40 | 52.3 | 37.7 | 36.3 | 36.7 | 35.4 | 34.1 | 34 | 33.6 | 29.9 | 546.1 | 0 | 0 | 21 | 27 | 34 | 31 | 38 | 40 | 52 | 38 | 36 | 37 | 35 | 34 | 34 | 34 | 30 | 29 | 521 | 0 | 0 | 0
| -25 | 58 | 61 | 64 | 67 | 70 | 73 | 76 | 77 | 78 | 79 | 80 | 81 | 81 | 81 | 81 | 81 | 81 | 23.9 | 20.2 | 26.3 | 32.6 | 29.8 | 37.3 | 39 | 51.3 | 36.7 | 35.3 | 35.7 | 34.4 | 33.1 | 33 | 32.6 | 28.9 | 530.1 | 0 | 0 | 20 | 26 | 33 | 30 | 37 | 39 | 51 | 37 | 35 | 36 | 34 | 33 | 33 | 33 | 29 | 28 | 506 | 0 | 0 | 0
| -24 | 57 | 60 | 63 | 66 | 69 | 72 | 75 | 76 | 77 | 78 | 79 | 80 | 80 | 80 | 80 | 80 | 80 | 22.9 | 19.2 | 25.3 | 31.6 | 28.8 | 36.3 | 38 | 50.3 | 35.7 | 34.3 | 34.7 | 33.4 | 32.1 | 32 | 31.6 | 27.9 | 514.1 | 0 | 0 | 19 | 25 | 32 | 29 | 36 | 38 | 50 | 36 | 34 | 35 | 33 | 32 | 32 | 32 | 28 | 27 | 491 | 0 | 0 | 0
| -23 | 56 | 59 | 62 | 65 | 68 | 71 | 74 | 75 | 76 | 77 | 78 | 79 | 79 | 79 | 79 | 79 | 79 | 21.9 | 18.2 | 24.3 | 30.6 | 27.8 | 35.3 | 37 | 49.3 | 34.7 | 33.3 | 33.7 | 32.4 | 31.1 | 31 | 30.6 | 26.9 | 498.1 | 0 | 0 | 18 | 24 | 31 | 28 | 35 | 37 | 49 | 35 | 33 | 34 | 32 | 31 | 31 | 31 | 27 | 26 | 476 | 0 | 0 | 0
| -22 | 55 | 58 | 61 | 64 | 67 | 70 | 73 | 74 | 75 | 76 | 77 | 78 | 78 | 78 | 78 | 78 | 78 | 20.9 | 17.2 | 23.3 | 29.6 | 26.8 | 34.3 | 36 | 48.3 | 33.7 | 32.3 | 32.7 | 31.4 | 30.1 | 30 | 29.6 | 25.9 | 482.1 | 0 | 0 | 17 | 23 | 30 | 27 | 34 | 36 | 48 | 34 | 32 | 33 | 31 | 30 | 30 | 30 | 26 | 25 | 461 | 0 | 0 | 0
| -21 | 54 | 57 | 60 | 63 | 66 | 69 | 72 | 73 | 74 | 75 | 76 | 77 | 77 | 77 | 77 | 77 | 77 | 19.9 | 16.2 | 22.3 | 28.6 | 25.8 | 33.3 | 35 | 47.3 | 32.7 | 31.3 | 31.7 | 30.4 | 29.1 | 29 | 28.6 | 24.9 | 466.1 | 0 | 0 | 16 | 22 | 29 | 26 | 33 | 35 | 47 | 33 | 31 | 32 | 30 | 29 | 29 | 29 | 25 | 24 | 446 | 0 | 0 | 0
| -20 | 53 | 56 | 59 | 62 | 65 | 68 | 71 | 72 | 73 | 74 | 75 | 76 | 76 | 76 | 76 | 76 | 76 | 18.9 | 15.2 | 21.3 | 27.6 | 24.8 | 32.3 | 34 | 46.3 | 31.7 | 30.3 | 30.7 | 29.4 | 28.1 | 28 | 27.6 | 23.9 | 450.1 | 0 | 0 | 15 | 21 | 28 | 25 | 32 | 34 | 46 | 32 | 30 | 31 | 29 | 28 | 28 | 28 | 24 | 23 | 431 | 0 | 0 | 0
| -19 | 52 | 55 | 58 | 61 | 64 | 67 | 70 | 71 | 72 | 73 | 74 | 75 | 75 | 75 | 75 | 75 | 75 | 17.9 | 14.2 | 20.3 | 26.6 | 23.8 | 31.3 | 33 | 45.3 | 30.7 | 29.3 | 29.7 | 28.4 | 27.1 | 27 | 26.6 | 22.9 | 434.1 | 0 | 0 | 14 | 20 | 27 | 24 | 31 | 33 | 45 | 31 | 29 | 30 | 28 | 27 | 27 | 27 | 23 | 22 | 416 | 0 | 0 | 0
| -18 | 51 | 54 | 57 | 60 | 63 | 66 | 69 | 70 | 71 | 72 | 73 | 74 | 74 | 74 | 74 | 74 | 74 | 16.9 | 13.2 | 19.3 | 25.6 | 22.8 | 30.3 | 32 | 44.3 | 29.7 | 28.3 | 28.7 | 27.4 | 26.1 | 26 | 25.6 | 21.9 | 418.1 | 0 | 0 | 13 | 19 | 26 | 23 | 30 | 32 | 44 | 30 | 28 | 29 | 27 | 26 | 26 | 26 | 22 | 21 | 401 | 0 | 0 | 0
| -17 | 50 | 53 | 56 | 59 | 62 | 65 | 68 | 69 | 70 | 71 | 72 | 73 | 73 | 73 | 73 | 73 | 73 | 15.9 | 12.2 | 18.3 | 24.6 | 21.8 | 29.3 | 31 | 43.3 | 28.7 | 27.3 | 27.7 | 26.4 | 25.1 | 25 | 24.6 | 20.9 | 402.1 | 0 | 0 | 12 | 18 | 25 | 22 | 29 | 31 | 43 | 29 | 27 | 28 | 26 | 25 | 25 | 25 | 21 | 20 | 386 | 0 | 0 | 0
| -16 | 49 | 52 | 55 | 58 | 61 | 64 | 67 | 68 | 69 | 70 | 71 | 72 | 72 | 72 | 72 | 72 | 72 | 14.9 | 11.2 | 17.3 | 23.6 | 20.8 | 28.3 | 30 | 42.3 | 27.7 | 26.3 | 26.7 | 25.4 | 24.1 | 24 | 23.6 | 19.9 | 386.1 | 0 | 0 | 11 | 17 | 24 | 21 | 28 | 30 | 42 | 28 | 26 | 27 | 25 | 24 | 24 | 24 | 20 | 19 | 371 | 0 | 0 | 0
| -15 | 48 | 51 | 54 | 57 | 60 | 63 | 66 | 67 | 68 | 69 | 70 | 71 | 71 | 71 | 71 | 71 | 71 | 13.9 | 10.2 | 16.3 | 22.6 | 19.8 | 27.3 | 29 | 41.3 | 26.7 | 25.3 | 25.7 | 24.4 | 23.1 | 23 | 22.6 | 18.9 | 370.1 | 0 | 0 | 10 | 16 | 23 | 20 | 27 | 29 | 41 | 27 | 25 | 26 | 24 | 23 | 23 | 23 | 19 | 18 | 356 | 0 | 0 | 0
| -14 | 47 | 50 | 53 | 56 | 59 | 62 | 65 | 66 | 67 | 68 | 69 | 70 | 70 | 70 | 70 | 70 | 70 | 12.9 | 9.2 | 15.3 | 21.6 | 18.8 | 26.3 | 28 | 40.3 | 25.7 | 24.3 | 24.7 | 23.4 | 22.1 | 22 | 21.6 | 17.9 | 354.1 | 0 | 0 | 9 | 15 | 22 | 19 | 26 | 28 | 40 | 26 | 24 | 25 | 23 | 22 | 22 | 22 | 18 | 17 | 341 | 0 | 0 | 0
| -13 | 46 | 49 | 52 | 55 | 58 | 61 | 64 | 65 | 66 | 67 | 68 | 69 | 69 | 69 | 69 | 69 | 69 | 11.9 | 8.2 | 14.3 | 20.6 | 17.8 | 25.3 | 27 | 39.3 | 24.7 | 23.3 | 23.7 | 22.4 | 21.1 | 21 | 20.6 | 16.9 | 338.1 | 0 | 0 | 8 | 14 | 21 | 18 | 25 | 27 | 39 | 25 | 23 | 24 | 22 | 21 | 21 | 21 | 17 | 16 | 326 | 0 | 0 | 0
| -12 | 45 | 48 | 51 | 54 | 57 | 60 | 63 | 64 | 65 | 66 | 67 | 68 | 68 | 68 | 68 | 68 | 68 | 10.9 | 7.2 | 13.3 | 19.6 | 16.8 | 24.3 | 26 | 38.3 | 23.7 | 22.3 | 22.7 | 21.4 | 20.1 | 20 | 19.6 | 15.9 | 322.1 | 0 | 0 | 7 | 13 | 20 | 17 | 24 | 26 | 38 | 24 | 22 | 23 | 21 | 20 | 20 | 20 | 16 | 15 | 311 | 0 | 0 | 0
| -11 | 44 | 47 | 50 | 53 | 56 | 59 | 62 | 63 | 64 | 65 | 66 | 67 | 67 | 67 | 67 | 67 | 67 | 9.9 | 6.2 | 12.3 | 18.6 | 15.8 | 23.3 | 25 | 37.3 | 22.7 | 21.3 | 21.7 | 20.4 | 19.1 | 19 | 18.6 | 14.9 | 306.1 | 0 | 0 | 6 | 12 | 19 | 16 | 23 | 25 | 37 | 23 | 21 | 22 | 20 | 19 | 19 | 19 | 15 | 14 | 296 | 0 | 0 | 0
| -10 | 43 | 46 | 49 | 52 | 55 | 58 | 61 | 62 | 63 | 64 | 65 | 66 | 66 | 66 | 66 | 66 | 66 | 8.9 | 5.2 | 11.3 | 17.6 | 14.8 | 22.3 | 24 | 36.3 | 21.7 | 20.3 | 20.7 | 19.4 | 18.1 | 18 | 17.6 | 13.9 | 290.1 | 0 | 0 | 5 | 11 | 18 | 15 | 22 | 24 | 36 | 22 | 20 | 21 | 19 | 18 | 18 | 18 | 14 | 13 | 281 | 0 | 0 | 0
| -9 | 42 | 45 | 48 | 51 | 54 | 57 | 60 | 61 | 62 | 63 | 64 | 65 | 65 | 65 | 65 | 65 | 65 | 7.9 | 4.2 | 10.3 | 16.6 | 13.8 | 21.3 | 23 | 35.3 | 20.7 | 19.3 | 19.7 | 18.4 | 17.1 | 17 | 16.6 | 12.9 | 274.1 | 0 | 0 | 4 | 10 | 17 | 14 | 21 | 23 | 35 | 21 | 19 | 20 | 18 | 17 | 17 | 17 | 13 | 12 | 266 | 0 | 0 | 0
| -8 | 41 | 44 | 47 | 50 | 53 | 56 | 59 | 60 | 61 | 62 | 63 | 64 | 64 | 64 | 64 | 64 | 64 | 6.9 | 3.2 | 9.3 | 15.6 | 12.8 | 20.3 | 22 | 34.3 | 19.7 | 18.3 | 18.7 | 17.4 | 16.1 | 16 | 15.6 | 11.9 | 258.1 | 0 | 0 | 3 | 9 | 16 | 13 | 20 | 22 | 34 | 20 | 18 | 19 | 17 | 16 | 16 | 16 | 12 | 11 | 251 | 0 | 0 | 0
| -7 | 40 | 43 | 46 | 49 | 52 | 55 | 58 | 59 | 60 | 61 | 62 | 63 | 63 | 63 | 63 | 63 | 63 | 5.9 | 2.2 | 8.3 | 14.6 | 11.8 | 19.3 | 21 | 33.3 | 18.7 | 17.3 | 17.7 | 16.4 | 15.1 | 15 | 14.6 | 10.9 | 242.1 | 0 | 0 | 2 | 8 | 15 | 12 | 19 | 21 | 33 | 19 | 17 | 18 | 16 | 15 | 15 | 15 | 11 | 10 | 236 | 0 | 0 | 0
| -6 | 39 | 42 | 45 | 48 | 51 | 54 | 57 | 58 | 59 | 60 | 61 | 62 | 62 | 62 | 62 | 62 | 62 | 4.9 | 1.2 | 7.3 | 13.6 | 10.8 | 18.3 | 20 | 32.3 | 17.7 | 16.3 | 16.7 | 15.4 | 14.1 | 14 | 13.6 | 9.9 | 226.1 | 0 | 0 | 1 | 7 | 14 | 11 | 18 | 20 | 32 | 18 | 16 | 17 | 15 | 14 | 14 | 14 | 10 | 9 | 221 | 0 | 0 | 0
| -5 | 38 | 41 | 44 | 47 | 50 | 53 | 56 | 57 | 58 | 59 | 60 | 61 | 61 | 61 | 61 | 61 | 61 | 3.9 | 0.2 | 6.3 | 12.6 | 9.8 | 17.3 | 19 | 31.3 | 16.7 | 15.3 | 15.7 | 14.4 | 13.1 | 13 | 12.6 | 8.9 | 210.1 | 0 | 0 | 0 | 6 | 13 | 10 | 17 | 19 | 31 | 17 | 15 | 16 | 14 | 13 | 13 | 13 | 9 | 8 | 206 | 0 | 0 | 0
| -4 | 37 | 40 | 43 | 46 | 49 | 52 | 55 | 56 | 57 | 58 | 59 | 60 | 60 | 60 | 60 | 60 | 60 | 2.9 | 0 | 5.3 | 11.6 | 8.8 | 16.3 | 18 | 30.3 | 15.7 | 14.3 | 14.7 | 13.4 | 12.1 | 12 | 11.6 | 7.9 | 194.9 | 0 | 0 | 0 | 5 | 12 | 9 | 16 | 18 | 30 | 16 | 14 | 15 | 13 | 12 | 12 | 12 | 8 | 7 | 192 | 0 | 0 | 0
| -3 | 36 | 39 | 42 | 45 | 48 | 51 | 54 | 55 | 56 | 57 | 58 | 59 | 59 | 59 | 59 | 59 | 59 | 1.9 | 0 | 4.3 | 10.6 | 7.8 | 15.3 | 17 | 29.3 | 14.7 | 13.3 | 13.7 | 12.4 | 11.1 | 11 | 10.6 | 6.9 | 179.9 | 0 | 0 | 0 | 4 | 11 | 8 | 15 | 17 | 29 | 15 | 13 | 14 | 12 | 11 | 11 | 11 | 7 | 6 | 178 | 0 | 0 | 0
| -2 | 35 | 38 | 41 | 44 | 47 | 50 | 53 | 54 | 55 | 56 | 57 | 58 | 58 | 58 | 58 | 58 | 58 | 0.9 | 0 | 3.3 | 9.6 | 6.8 | 14.3 | 16 | 28.3 | 13.7 | 12.3 | 12.7 | 11.4 | 10.1 | 10 | 9.6 | 5.9 | 164.9 | 0 | 0 | 0 | 3 | 10 | 7 | 14 | 16 | 28 | 14 | 12 | 13 | 11 | 10 | 10 | 10 | 6 | 5 | 164 | 0 | 0 | 0
| -1 | 34 | 37 | 40 | 43 | 46 | 49 | 52 | 53 | 54 | 55 | 56 | 57 | 57 | 57 | 57 | 57 | 57 | 0 | 0 | 2.3 | 8.6 | 5.8 | 13.3 | 15 | 27.3 | 12.7 | 11.3 | 11.7 | 10.4 | 9.1 | 9 | 8.6 | 4.9 | 150 | 0 | 0 | 0 | 2 | 9 | 6 | 13 | 15 | 27 | 13 | 11 | 12 | 10 | 9 | 9 | 9 | 5 | 4 | 150 | 0 | 0 | 0
Valores de Referencia | 0 | 33 | 36 | 39 | 42 | 45 | 48 | 51 | 52 | 53 | 54 | 55 | 56 | 56 | 56 | 56 | 56 | 56 | 0 | 0 | 1.3 | 7.6 | 4.8 | 12.3 | 14 | 26.3 | 11.7 | 10.3 | 10.7 | 9.4 | 8.1 | 8 | 7.6 | 3.9 | 136 | 0 | 0 | 0 | 1 | 8 | 5 | 12 | 14 | 26 | 12 | 10 | 11 | 9 | 8 | 8 | 8 | 4 | 3 | 136 | 0 | 0 | 0
| 1 | 32 | 35 | 38 | 41 | 44 | 47 | 50 | 51 | 52 | 53 | 54 | 55 | 55 | 55 | 55 | 55 | 55 | 0 | 0 | 0.3 | 6.6 | 3.8 | 11.3 | 13 | 25.3 | 10.7 | 9.3 | 9.7 | 8.4 | 7.1 | 7 | 6.6 | 2.9 | 122 | 0 | 0 | 0 | 0 | 7 | 4 | 11 | 13 | 25 | 11 | 9 | 10 | 8 | 7 | 7 | 7 | 3 | 2 | 122 | 0 | 0 | 0
| 2 | 31 | 34 | 37 | 40 | 43 | 46 | 49 | 50 | 51 | 52 | 53 | 54 | 54 | 54 | 54 | 54 | 54 | 0 | 0 | 0 | 5.6 | 2.8 | 10.3 | 12 | 24.3 | 9.7 | 8.3 | 8.7 | 7.4 | 6.1 | 6 | 5.6 | 1.9 | 108.7 | 0 | 0 | 0 | 0 | 6 | 3 | 10 | 12 | 24 | 10 | 8 | 9 | 7 | 6 | 6 | 6 | 2 | 1 | 109 | 0 | 0 | 0
| 3 | 30 | 33 | 36 | 39 | 42 | 45 | 48 | 49 | 50 | 51 | 52 | 53 | 53 | 53 | 53 | 53 | 53 | 0 | 0 | 0 | 4.6 | 1.8 | 9.3 | 11 | 23.3 | 8.7 | 7.3 | 7.7 | 6.4 | 5.1 | 5 | 4.6 | 0.9 | 95.7 | 0 | 0 | 0 | 0 | 5 | 2 | 9 | 11 | 23 | 9 | 7 | 8 | 6 | 5 | 5 | 5 | 1 | 0 | 96 | 0 | 0 | 0
| 4 | 29 | 32 | 35 | 38 | 41 | 44 | 47 | 48 | 49 | 50 | 51 | 52 | 52 | 52 | 52 | 52 | 52 | 0 | 0 | 0 | 3.6 | 0.8 | 8.3 | 10 | 22.3 | 7.7 | 6.3 | 6.7 | 5.4 | 4.1 | 4 | 3.6 | 0 | 82.8 | 0 | 0 | 0 | 0 | 4 | 1 | 8 | 10 | 22 | 8 | 6 | 7 | 5 | 4 | 4 | 4 | 0 | 0 | 83 | 0 | 0 | 0
| 5 | 28 | 31 | 34 | 37 | 40 | 43 | 46 | 47 | 48 | 49 | 50 | 51 | 51 | 51 | 51 | 51 | 51 | 0 | 0 | 0 | 2.6 | 0 | 7.3 | 9 | 21.3 | 6.7 | 5.3 | 5.7 | 4.4 | 3.1 | 3 | 2.6 | 0 | 71 | 0 | 0 | 0 | 0 | 3 | 0 | 7 | 9 | 21 | 7 | 5 | 6 | 4 | 3 | 3 | 3 | 0 | 0 | 71 | 0 | 0 | 0
| 6 | 27 | 30 | 33 | 36 | 39 | 42 | 45 | 46 | 47 | 48 | 49 | 50 | 50 | 50 | 50 | 50 | 50 | 0 | 0 | 0 | 1.6 | 0 | 6.3 | 8 | 20.3 | 5.7 | 4.3 | 4.7 | 3.4 | 2.1 | 2 | 1.6 | 0 | 60 | 0 | 0 | 0 | 0 | 2 | 0 | 6 | 8 | 20 | 6 | 4 | 5 | 3 | 2 | 2 | 2 | 0 | 0 | 60 | 0 | 0 | 0
| 7 | 26 | 29 | 32 | 35 | 38 | 41 | 44 | 45 | 46 | 47 | 48 | 49 | 49 | 49 | 49 | 49 | 49 | 0 | 0 | 0 | 0.6 | 0 | 5.3 | 7 | 19.3 | 4.7 | 3.3 | 3.7 | 2.4 | 1.1 | 1 | 0.6 | 0 | 49 | 0 | 0 | 0 | 0 | 1 | 0 | 5 | 7 | 19 | 5 | 3 | 4 | 2 | 1 | 1 | 1 | 0 | 0 | 49 | 0 | 0 | 0
| 8 | 25 | 28 | 31 | 34 | 37 | 40 | 43 | 44 | 45 | 46 | 47 | 48 | 48 | 48 | 48 | 48 | 48 | 0 | 0 | 0 | 0 | 0 | 4.3 | 6 | 18.3 | 3.7 | 2.3 | 2.7 | 1.4 | 0.1 | 0 | 0 | 0 | 38.8 | 0 | 0 | 0 | 0 | 0 | 0 | 4 | 6 | 18 | 4 | 2 | 3 | 1 | 0 | 0 | 0 | 0 | 0 | 38 | 0 | 0 | 0
| 9 | 24 | 27 | 30 | 33 | 36 | 39 | 42 | 43 | 44 | 45 | 46 | 47 | 47 | 47 | 47 | 47 | 47 | 0 | 0 | 0 | 0 | 0 | 3.3 | 5 | 17.3 | 2.7 | 1.3 | 1.7 | 0.4 | 0 | 0 | 0 | 0 | 31.7 | 43 | 9 | 0 | 0 | 0 | 0 | 3 | 5 | 17 | 3 | 1 | 2 | 0 | 0 | 0 | 0 | 0 | 0 | 31 | 0 | 0 | 0
| 10 | 23 | 26 | 29 | 32 | 35 | 38 | 41 | 42 | 43 | 44 | 45 | 46 | 46 | 46 | 46 | 46 | 46 | 0 | 0 | 0 | 0 | 0 | 2.3 | 4 | 16.3 | 1.7 | 0.3 | 0.7 | 0 | 0 | 0 | 0 | 0 | 25.3 | 0 | 0 | 0 | 0 | 0 | 0 | 2 | 4 | 16 | 2 | 0 | 1 | 0 | 0 | 0 | 0 | 0 | 0 | 25 | 0 | 0 | 0
| 11 | 22 | 25 | 28 | 31 | 34 | 37 | 40 | 41 | 42 | 43 | 44 | 45 | 45 | 45 | 45 | 45 | 45 | 0 | 0 | 0 | 0 | 0 | 1.3 | 3 | 15.3 | 0.7 | 0 | 0 | 0 | 0 | 0 | 0 | 0 | 20.3 | 0 | 0 | 0 | 0 | 0 | 0 | 1 | 3 | 15 | 1 | 0 | 0 | 0 | 0 | 0 | 0 | 0 | 0 | 20 | 0 | 0 | 0
| 12 | 21 | 24 | 27 | 30 | 33 | 36 | 39 | 40 | 41 | 42 | 43 | 44 | 44 | 44 | 44 | 44 | 44 | 0 | 0 | 0 | 0 | 0 | 0.3 | 2 | 14.3 | 0 | 0 | 0 | 0 | 0 | 0 | 0 | 0 | 16.6 | 0 | 0 | 0 | 0 | 0 | 0 | 0 | 2 | 14 | 0 | 0 | 0 | 0 | 0 | 0 | 0 | 0 | 0 | 16 | 0 | 0 | 0
| 13 | 20 | 23 | 26 | 29 | 32 | 35 | 38 | 39 | 40 | 41 | 42 | 43 | 43 | 43 | 43 | 43 | 43 | 0 | 0 | 0 | 0 | 0 | 0 | 1 | 13.3 | 0 | 0 | 0 | 0 | 0 | 0 | 0 | 0 | 14.3 | 0 | 0 | 0 | 0 | 0 | 0 | 0 | 1 | 13 | 0 | 0 | 0 | 0 | 0 | 0 | 0 | 0 | 0 | 14 | 0 | 0 | 0
| 14 | 19 | 22 | 25 | 28 | 31 | 34 | 37 | 38 | 39 | 40 | 41 | 42 | 42 | 42 | 42 | 42 | 42 | 0 | 0 | 0 | 0 | 0 | 0 | 0 | 12.3 | 0 | 0 | 0 | 0 | 0 | 0 | 0 | 0 | 12.3 | 0 | 0 | 0 | 0 | 0 | 0 | 0 | 0 | 12 | 0 | 0 | 0 | 0 | 0 | 0 | 0 | 0 | 0 | 12 | 0 | 0 | 0
| 15 | 18 | 21 | 24 | 27 | 30 | 33 | 36 | 37 | 38 | 39 | 40 | 41 | 41 | 41 | 41 | 41 | 41 | 0 | 0 | 0 | 0 | 0 | 0 | 0 | 11.3 | 0 | 0 | 0 | 0 | 0 | 0 | 0 | 0 | 11.3 | 0 | 0 | 0 | 0 | 0 | 0 | 0 | 0 | 11 | 0 | 0 | 0 | 0 | 0 | 0 | 0 | 0 | 0 | 11 | 0 | 0 | 0
| 16 | 17 | 20 | 23 | 26 | 29 | 32 | 35 | 36 | 37 | 38 | 39 | 40 | 40 | 40 | 40 | 40 | 40 | 0 | 0 | 0 | 0 | 0 | 0 | 0 | 10.3 | 0 | 0 | 0 | 0 | 0 | 0 | 0 | 0 | 10.3 | 0 | 0 | 0 | 0 | 0 | 0 | 0 | 0 | 10 | 0 | 0 | 0 | 0 | 0 | 0 | 0 | 0 | 0 | 10 | 0 | 0 | 0
| 17 | 16 | 19 | 22 | 25 | 28 | 31 | 34 | 35 | 36 | 37 | 38 | 39 | 39 | 39 | 39 | 39 | 39 | 0 | 0 | 0 | 0 | 0 | 0 | 0 | 9.3 | 0 | 0 | 0 | 0 | 0 | 0 | 0 | 0 | 9.3 | 0 | 0 | 0 | 0 | 0 | 0 | 0 | 0 | 9 | 0 | 0 | 0 | 0 | 0 | 0 | 0 | 0 | 0 | 9 | 0 | 0 | 0
| 18 | 15 | 18 | 21 | 24 | 27 | 30 | 33 | 34 | 35 | 36 | 37 | 38 | 38 | 38 | 38 | 38 | 38 | 0 | 0 | 0 | 0 | 0 | 0 | 0 | 8.3 | 0 | 0 | 0 | 0 | 0 | 0 | 0 | 0 | 8.3 | 0 | 0 | 0 | 0 | 0 | 0 | 0 | 0 | 8 | 0 | 0 | 0 | 0 | 0 | 0 | 0 | 0 | 0 | 8 | 34 | 34 | 18
| 19 | 14 | 17 | 20 | 23 | 26 | 29 | 32 | 33 | 34 | 35 | 36 | 37 | 37 | 37 | 37 | 37 | 37 | 0 | 0 | 0 | 0 | 0 | 0 | 0 | 7.3 | 0 | 0 | 0 | 0 | 0 | 0 | 0 | 0 | 7.3 | 0 | 0 | 0 | 0 | 0 | 0 | 0 | 0 | 7 | 0 | 0 | 0 | 0 | 0 | 0 | 0 | 0 | 0 | 7 | 33 | 0 | 0
| 20 | 13 | 16 | 19 | 22 | 25 | 28 | 31 | 32 | 33 | 34 | 35 | 36 | 36 | 36 | 36 | 36 | 36 | 0 | 0 | 0 | 0 | 0 | 0 | 0 | 6.3 | 0 | 0 | 0 | 0 | 0 | 0 | 0 | 0 | 6.3 | 0 | 0 | 0 | 0 | 0 | 0 | 0 | 0 | 6 | 0 | 0 | 0 | 0 | 0 | 0 | 0 | 0 | 0 | 6 | 32 | 0 | 0
| 21 | 12 | 15 | 18 | 21 | 24 | 27 | 30 | 31 | 32 | 33 | 34 | 35 | 35 | 35 | 35 | 35 | 35 | 0 | 0 | 0 | 0 | 0 | 0 | 0 | 5.3 | 0 | 0 | 0 | 0 | 0 | 0 | 0 | 0 | 5.3 | 0 | 0 | 0 | 0 | 0 | 0 | 0 | 0 | 5 | 0 | 0 | 0 | 0 | 0 | 0 | 0 | 0 | 0 | 5 | 31 | 0 | 0
| 22 | 11 | 14 | 17 | 20 | 23 | 26 | 29 | 30 | 31 | 32 | 33 | 34 | 34 | 34 | 34 | 34 | 34 | 0 | 0 | 0 | 0 | 0 | 0 | 0 | 4.3 | 0 | 0 | 0 | 0 | 0 | 0 | 0 | 0 | 4.3 | 0 | 0 | 0 | 0 | 0 | 0 | 0 | 0 | 4 | 0 | 0 | 0 | 0 | 0 | 0 | 0 | 0 | 0 | 4 | 30 | 0 | 0
| 23 | 10 | 13 | 16 | 19 | 22 | 25 | 28 | 29 | 30 | 31 | 32 | 33 | 33 | 33 | 33 | 33 | 33 | 0 | 0 | 0 | 0 | 0 | 0 | 0 | 3.3 | 0 | 0 | 0 | 0 | 0 | 0 | 0 | 0 | 3.3 | 0 | 0 | 0 | 0 | 0 | 0 | 0 | 0 | 3 | 0 | 0 | 0 | 0 | 0 | 0 | 0 | 0 | 0 | 3 | 29 | 0 | 0
| 24 | 9 | 12 | 15 | 18 | 21 | 24 | 27 | 28 | 29 | 30 | 31 | 32 | 32 | 32 | 32 | 32 | 32 | 0 | 0 | 0 | 0 | 0 | 0 | 0 | 2.3 | 0 | 0 | 0 | 0 | 0 | 0 | 0 | 0 | 2.3 | 0 | 0 | 0 | 0 | 0 | 0 | 0 | 0 | 2 | 0 | 0 | 0 | 0 | 0 | 0 | 0 | 0 | 0 | 2 | 28 | 0 | 0
| 25 | 8 | 11 | 14 | 17 | 20 | 23 | 26 | 27 | 28 | 29 | 30 | 31 | 31 | 31 | 31 | 31 | 31 | 0 | 0 | 0 | 0 | 0 | 0 | 0 | 1.3 | 0 | 0 | 0 | 0 | 0 | 0 | 0 | 0 | 1.3 | 0 | 0 | 0 | 0 | 0 | 0 | 0 | 0 | 1 | 0 | 0 | 0 | 0 | 0 | 0 | 0 | 0 | 0 | 1 | 27 | 0 | 0
| 26 | 7 | 10 | 13 | 16 | 19 | 22 | 25 | 26 | 27 | 28 | 29 | 30 | 30 | 30 | 30 | 30 | 30 | 0 | 0 | 0 | 0 | 0 | 0 | 0 | 0.3 | 0 | 0 | 0 | 0 | 0 | 0 | 0 | 0 | 0.3 | 0 | 0 | 0 | 0 | 0 | 0 | 0 | 0 | 0 | 0 | 0 | 0 | 0 | 0 | 0 | 0 | 0 | 0 | 0 | 26 | 0 | 0
| 27 | 6 | 9 | 12 | 15 | 18 | 21 | 24 | 25 | 26 | 27 | 28 | 29 | 29 | 29 | 29 | 29 | 29 | 0 | 0 | 0 | 0 | 0 | 0 | 0 | 0 | 0 | 0 | 0 | 0 | 0 | 0 | 0 | 0 | 0 | 0 | 0 | 0 | 0 | 0 | 0 | 0 | 0 | 0 | 0 | 0 | 0 | 0 | 0 | 0 | 0 | 0 | 0 | 0 | 25 | 0 | 0
| 28 | 5 | 8 | 11 | 14 | 17 | 20 | 23 | 24 | 25 | 26 | 27 | 28 | 28 | 28 | 28 | 28 | 28 | 0 | 0 | 0 | 0 | 0 | 0 | 0 | 0 | 0 | 0 | 0 | 0 | 0 | 0 | 0 | 0 | 0 | 0 | 0 | 0 | 0 | 0 | 0 | 0 | 0 | 0 | 0 | 0 | 0 | 0 | 0 | 0 | 0 | 0 | 0 | 0 | 24 | 0 | 0
| 29 | 4 | 7 | 10 | 13 | 16 | 19 | 22 | 23 | 24 | 25 | 26 | 27 | 27 | 27 | 27 | 27 | 27 | 0 | 0 | 0 | 0 | 0 | 0 | 0 | 0 | 0 | 0 | 0 | 0 | 0 | 0 | 0 | 0 | 0 | 0 | 0 | 0 | 0 | 0 | 0 | 0 | 0 | 0 | 0 | 0 | 0 | 0 | 0 | 0 | 0 | 0 | 0 | 0 | 23 | 0 | 0
| 30 | 3 | 6 | 9 | 12 | 15 | 18 | 21 | 22 | 23 | 24 | 25 | 26 | 26 | 26 | 26 | 26 | 26 | 0 | 0 | 0 | 0 | 0 | 0 | 0 | 0 | 0 | 0 | 0 | 0 | 0 | 0 | 0 | 0 | 0 | 0 | 0 | 0 | 0 | 0 | 0 | 0 | 0 | 0 | 0 | 0 | 0 | 0 | 0 | 0 | 0 | 0 | 0 | 0 | 22 | 0 | 0
[19 empty] | Curva de Referencia | [18 empty] | Curva de Referencia
[19 empty] | f (Hz) | dB | [17 empty] | f (Hz) | dB
[19 empty] | 100 | 24 | [17 empty] | 100 | 15
[19 empty] | 125 | 27 | [17 empty] | 125 | 18
[19 empty] | 160 | 30 | [17 empty] | 160 | 21
[19 empty] | 200 | 33 | [17 empty] | 200 | 24
[19 empty] | 250 | 36 | [17 empty] | 250 | 27
[19 empty] | 315 | 39 | [17 empty] | 315 | 30
[19 empty] | 400 | 42 | [17 empty] | 400 | 33
[19 empty] | 500 | 43 | [17 empty] | 500 | 34
[19 empty] | 630 | 44 | [17 empty] | 630 | 35
[19 empty] | 800 | 45 | [17 empty] | 800 | 36
[19 empty] | 1000 | 46 | [17 empty] | 1000 | 37
[19 empty] | 1250 | 47 | [17 empty] | 1250 | 38
[19 empty] | 1600 | 47 | [17 empty] | 1600 | 38
[19 empty] | 2000 | 47 | [17 empty] | 2000 | 38
[19 empty] | 2500 | 47 | [17 empty] | 2500 | 38
[19 empty] | 3150 | 47 | [17 empty] | 3150 | 38

## Adaptación Espectral R Directo
R'w
|  | 50 | 63 | 80 | 100 | 125 | 160 | 200 | 250 | 315 | 400 | 500 | 630 | 800 | 1000 | 1250 | 1600 | 2000 | 2500 | 3150 | 4000 | 5000 | Xaj | Cj
C | L1 |  |  |  | -29 | -26 | -23 | -21 | -19 | -17 | -15 | -13 | -12 | -11 | -10 | -9 | -9 | -9 | -9 | -9 |  |  | 38 | -5
C 50-3150 |  | -40 | -36 | -33 | -29 | -26 | -23 | -21 | -19 | -17 | -15 | -13 | -12 | -11 | -10 | -9 | -9 | -9 | -9 | -9 |  |  | 38 | -5
C 50-5000 |  | -41 | -37 | -34 | -30 | -27 | -24 | -22 | -20 | -18 | -16 | -14 | -13 | -12 | -11 | -10 | -10 | -10 | -10 | -10 | -10 | -10 | 39 | -4
C 100-5000 |  |  |  |  | -30 | -27 | -24 | -22 | -20 | -18 | -16 | -14 | -13 | -12 | -11 | -10 | -10 | -10 | -10 | -10 | -10 | -10 | 39 | -4
Ctr | L2 |  |  |  | -20 | -20 | -18 | -16 | -15 | -14 | -13 | -12 | -11 | -9 | -8 | -9 | -10 | -11 | -13 | -15 |  |  | 36 | -7
Ctr 50-3150 |  | -25 | -23 | -21 | -20 | -20 | -18 | -16 | -15 | -14 | -13 | -12 | -11 | -9 | -8 | -9 | -10 | -11 | -13 | -15 |  |  | 36 | -7
Ctr 50-5000 |  | -25 | -23 | -21 | -20 | -20 | -18 | -16 | -15 | -14 | -13 | -12 | -11 | -9 | -8 | -9 | -10 | -11 | -13 | -15 | -16 | -18 | 36 | -7
Ctr 100-5000 |  |  |  |  | -20 | -20 | -18 | -16 | -15 | -14 | -13 | -12 | -11 | -9 | -8 | -9 | -10 | -11 | -13 | -15 | -16 | -18 | 36 | -7

## Informe R R Directo
Índice de reduccion sonora R'
Cliente:
Descripción del elemento de construcción:
[9 empty] | - - - - | Rango de frecuencia según los valores de la curva de referencia (ISO 717-1)
____
|  | f (Hz) |  |  | R' (dB)
|  | 50 |  |  | 26.4
|  | 63 |  |  | 35.1
|  | 80 |  |  | 26.9
|  | 100 |  |  | 34.1
|  | 125 |  |  | 40.8
|  | 160 |  |  | 37.7
|  | 200 |  |  | 34.4
|  | 250 |  |  | 40.2
|  | 315 |  |  | 35.7
|  | 400 |  |  | 37
|  | 500 |  |  | 25.7
|  | 630 |  |  | 41.3
|  | 800 |  |  | 43.7
|  | 1000 |  |  | 44.3
|  | 1250 |  |  | 46.6
|  | 1600 |  |  | 47.9
|  | 2000 |  |  | 48
|  | 2500 |  |  | 48.4
|  | 3150 |  |  | 52.1
|  | 4000 |  |  | 53.3
|  | 5000 |  |  | 50.7
Valoración según la Norma ISO 717-1:
| R',w (C;Ctr) = |  | 43 | ( -5;-7 ) |  | dB | C50-3150 = | -5 | dB; | C50-5000 = | -4 | dB; | C100-5000 = | -4 | dB
[7 empty] | Ctr50-3150 = | -7 | dB; | Ctr50-5000 = | -7 | dB; | Ctr100-5000 = | -7 | dB
Nº de informe:
| Fecha: | [7 empty] | Firma:

## Informe STC R Directo
Sound Transmission Class STC
| Cliente: | [5 empty] | Fecha del ensayo:
Descripción del elemento de construcción:
[7 empty] | - - - - | Rango de frecuencia según los valores de la curva de referencia (ISO 717-1)
____
|  |  | f (Hz) |  |  | STC (dB)
|  |  | 50 |  |  | 26
|  |  | 63 |  |  | 35
|  |  | 80 |  |  | 27
|  |  | 100 |  |  | 34
|  |  | 125 |  |  | 41
|  |  | 160 |  |  | 38
|  |  | 200 |  |  | 34
|  |  | 250 |  |  | 40
|  |  | 315 |  |  | 36
|  |  | 400 |  |  | 37
|  |  | 500 |  |  | 26
|  |  | 630 |  |  | 41
|  |  | 800 |  |  | 44
|  |  | 1000 |  |  | 44
|  |  | 1250 |  |  | 47
|  |  | 1600 |  |  | 48
|  |  | 2000 |  |  | 48
|  |  | 2500 |  |  | 48
|  |  | 3150 |  |  | 52
|  |  | 4000 |  |  | 53
|  |  | 5000 |  |  | 51
Valoración según la Norma ASTME413:
|  | STC = |  | 34 | dB
Nº de informe:
| Fecha: | [5 empty] | Firma: