## Entrada
Predicción del índice de reducción sonora R’ a partir de la consideración de transmisión por flancos
ISO 12354-1
RECINTOS
[7 empty] | Camino |  | Tipo Union |  |  | Dimensión |  | Valor (en m) |  |  | V1 |  | 72 |  | m3
[7 empty] | R |  | X |  |  | H |  | 3 |  |  | V2 |  | 60
[7 empty] | L |  | X |  |  | W |  | 4 |  |  | S1 |  | 24 |  | m2
[7 empty] | P |  | X |  |  | L1 |  | 6 |  |  | S2 |  | 20
[7 empty] | T |  | X |  |  | L2 |  | 5 |  |  | Spared |  | 12
Vi = Volumen Sala i
Si = Superficie Piso Sala i
[7 empty] | Elemento |  |  |  | D | R | L | P | T
[7 empty] | Masa Superficial (kg/m2) |  |  |  | 35 | 30 | 40 | 200 | 32
MEDICIONES ENTRADA | Medición |  | 50 | 63 | 80 | 100 | 125 | 160 | 200 | 250 | 315 | 400 | 500 | 630 | 800 | 1000 | 1250 | 1600 | 2000 | 2500 | 3150 | 4000 | 5000
| Lp1 |  | 112 | 106 | 100 | 102 | 101 | 100 | 99 | 99 | 98 | 99 | 97 | 96 | 96 | 95 | 94 | 94 | 93 | 90 | 89 | 87 | 83
| TR2 |  | 3 | 2.8 | 2.5 | 2 | 1.8 | 1.7 | 1.5 | 1.4 | 1.2 | 1.1 | 1.3 | 1 | 1 | 0.9 | 0.8 | 0.8 | 0.7 | 0.7 | 0.6 | 0.5 | 0.4
ÍNDICES DE REDUCCIÓN ELEMENTOS | Elemento |  | 50 | 63 | 80 | 100 | 125 | 160 | 200 | 250 | 315 | 400 | 500 | 630 | 800 | 1000 | 1250 | 1600 | 2000 | 2500 | 3150 | 4000 | 5000
| Divisoria (D) |  | 10 | 12 | 15 | 19 | 16 | 22 | 24 | 25 | 27 | 33 | 39 | 39 | 42 | 46 | 46 | 47 | 43 | 35 | 36 | 43 | 46
| Derecha (R) |  | 10 | 12 | 15 | 19 | 16 | 22 | 24 | 25 | 27 | 33 | 39 | 39 | 42 | 46 | 46 | 47 | 43 | 35 | 36 | 43 | 46
| Izquierda (L) |  | 12 | 16 | 13 | 16 | 20 | 32 | 41 | 45 | 47 | 48 | 51 | 54 | 57 | 58 | 59 | 59 | 53 | 43 | 46 | 50 | 53
| Piso (P) |  | 20 | 22 | 27 | 35 | 37 | 35 | 41 | 44 | 46 | 49 | 52 | 54 | 55 | 58 | 60 | 63 | 66 | 68 | 70 | 72 | 75
| Techo (T) |  | 10 | 12 | 15 | 19 | 16 | 22 | 24 | 25 | 27 | 33 | 39 | 39 | 42 | 46 | 46 | 47 | 43 | 35 | 36 | 43 | 46
ÍNDICES DE REDUCCIÓN REVESTIMIENTOS | EMISORA | Elemento | 50 | 63 | 80 | 100 | 125 | 160 | 200 | 250 | 315 | 400 | 500 | 630 | 800 | 1000 | 1250 | 1600 | 2000 | 2500 | 3150 | 4000 | 5000
|  | D | 4 | 5 | 7 | 8 | 7 | 8 | 10 | 12 | 12 | 11 | 13 | 14 | 14 | 17 | 17 | 18 | 21 | 22 | 17 | 19 | 20
|  | R | 4 | 5 | 7 | 8 | 7 | 8 | 10 | 12 | 12 | 11 | 13 | 14 | 14 | 17 | 17 | 18 | 21 | 22 | 17 | 19 | 20
|  | L | 4 | 5 | 7 | 8 | 7 | 8 | 10 | 12 | 12 | 11 | 13 | 14 | 14 | 17 | 17 | 18 | 21 | 22 | 17 | 19 | 20
|  | P | 0 | 0 | 0 | 0 | 0 | 0 | 0 | 0 | 0 | 0 | 0 | 0 | 0 | 0 | 0 | 0 | 0 | 0 | 0 | 0 | 0
|  | T | 4 | 5 | 7 | 8 | 7 | 8 | 10 | 12 | 12 | 11 | 13 | 14 | 14 | 17 | 17 | 18 | 21 | 22 | 17 | 19 | 20
| RECEPTORA | Elemento | 50 | 63 | 80 | 100 | 125 | 160 | 200 | 250 | 315 | 400 | 500 | 630 | 800 | 1000 | 1250 | 1600 | 2000 | 2500 | 3150 | 4000 | 5000
|  | D | 2 | -2 | 3 | 5 | 6 | 6 | 4 | 10 | 11 | 11 | 11 | 11 | 12 | 12 | 15 | 15 | 12 | 12 | 12 | 12 | 12
|  | R | 4 | 5 | 7 | 8 | 7 | 8 | 10 | 12 | 12 | 11 | 13 | 14 | 14 | 17 | 17 | 18 | 21 | 22 | 17 | 19 | 20
|  | L | 4 | 5 | 7 | 8 | 7 | 8 | 10 | 12 | 12 | 11 | 13 | 14 | 14 | 17 | 17 | 18 | 21 | 22 | 17 | 19 | 20
|  | P | 4 | 5 | 7 | 8 | 7 | 8 | 10 | 12 | 12 | 11 | 13 | 14 | 14 | 17 | 17 | 18 | 21 | 22 | 17 | 19 | 20
|  | T | 0 | 0 | 0 | 0 | 0 | 0 | 0 | 0 | 0 | 0 | 0 | 0 | 0 | 0 | 0 | 0 | 0 | 0 | 0 | 0 | 0

## Cálculos
MEJORA DE ÍNDICE DE REDUCCIÓN POR REVESTIMIENTOS(ΔR) | Transmisión | Camino | 50 | 63 | 80 | 100 | 125 | 160 | 200 | 250 | 315 | 400 | 500 | 630 | 800 | 1000 | 1250 | 1600 | 2000 | 2500 | 3150 | 4000 | 5000
| Directo-Directo | DD | 5 | 4 | 8.5 | 10.5 | 10 | 11 | 12 | 17 | 17.5 | 16.5 | 18.5 | 19.5 | 20 | 23 | 24.5 | 25.5 | 27 | 28 | 23 | 25 | 26
| Directo-Flanco | DR | 6 | 7.5 | 10.5 | 12 | 10.5 | 12 | 15 | 18 | 18 | 16.5 | 19.5 | 21 | 21 | 25.5 | 25.5 | 27 | 31.5 | 33 | 25.5 | 28.5 | 30
|  | DL | 6 | 7.5 | 10.5 | 12 | 10.5 | 12 | 15 | 18 | 18 | 16.5 | 19.5 | 21 | 21 | 25.5 | 25.5 | 27 | 31.5 | 33 | 25.5 | 28.5 | 30
|  | DP | 6 | 7.5 | 10.5 | 12 | 10.5 | 12 | 15 | 18 | 18 | 16.5 | 19.5 | 21 | 21 | 25.5 | 25.5 | 27 | 31.5 | 33 | 25.5 | 28.5 | 30
|  | DT | 4 | 5 | 7 | 8 | 7 | 8 | 10 | 12 | 12 | 11 | 13 | 14 | 14 | 17 | 17 | 18 | 21 | 22 | 17 | 19 | 20
| Flanco-Directo | RD | 5 | 4 | 8.5 | 10.5 | 10 | 11 | 12 | 17 | 17.5 | 16.5 | 18.5 | 19.5 | 20 | 23 | 24.5 | 25.5 | 27 | 28 | 23 | 25 | 26
|  | LD | 5 | 4 | 8.5 | 10.5 | 10 | 11 | 12 | 17 | 17.5 | 16.5 | 18.5 | 19.5 | 20 | 23 | 24.5 | 25.5 | 27 | 28 | 23 | 25 | 26
|  | PD | 2 | -1 | 3 | 5 | 6 | 6 | 4 | 10 | 11 | 11 | 11 | 11 | 12 | 12 | 15 | 15 | 12 | 12 | 12 | 12 | 12
|  | TD | 5 | 4 | 8.5 | 10.5 | 10 | 11 | 12 | 17 | 17.5 | 16.5 | 18.5 | 19.5 | 20 | 23 | 24.5 | 25.5 | 27 | 28 | 23 | 25 | 26
| Flanco-Flanco | RR | 6 | 7.5 | 10.5 | 12 | 10.5 | 12 | 15 | 18 | 18 | 16.5 | 19.5 | 21 | 21 | 25.5 | 25.5 | 27 | 31.5 | 33 | 25.5 | 28.5 | 30
|  | LL | 6 | 7.5 | 10.5 | 12 | 10.5 | 12 | 15 | 18 | 18 | 16.5 | 19.5 | 21 | 21 | 25.5 | 25.5 | 27 | 31.5 | 33 | 25.5 | 28.5 | 30
|  | PP | 4 | 5 | 7 | 8 | 7 | 8 | 10 | 12 | 12 | 11 | 13 | 14 | 14 | 17 | 17 | 18 | 21 | 22 | 17 | 19 | 20
|  | TT | 4 | 5 | 7 | 8 | 7 | 8 | 10 | 12 | 12 | 11 | 13 | 14 | 14 | 17 | 17 | 18 | 21 | 22 | 17 | 19 | 20
ÍNDICES DE REDUCCIÓN (Rij) | Transmisión | Camino | 50 | 63 | 80 | 100 | 125 | 160 | 200 | 250 | 315 | 400 | 500 | 630 | 800 | 1000 | 1250 | 1600 | 2000 | 2500 | 3150 | 4000 | 5000 | M | Kij
| Directo-Directo | DD | 15 | 16 | 23.5 | 29.5 | 26 | 33 | 36 | 42 | 44.5 | 49.5 | 57.5 | 58.5 | 62 | 69 | 70.5 | 72.5 | 70 | 63 | 59 | 68 | 72
| Directo-Flanco | DR | 30.7461 | 34.2461 | 40.2461 | 45.7461 | 41.2461 | 48.7461 | 53.7461 | 57.7461 | 59.7461 | 64.2461 | 73.2461 | 74.7461 | 77.7461 | 86.2461 | 86.2461 | 88.7461 | 89.2461 | 82.7461 | 76.2461 | 86.2461 | 90.7461 | -0.066947 | 8.7255
|  | DL | 31.7398 | 36.2398 | 39.2398 | 44.2398 | 43.2398 | 53.7398 | 62.2398 | 67.7398 | 69.7398 | 71.7398 | 79.2398 | 82.2398 | 85.2398 | 92.2398 | 92.7398 | 94.7398 | 94.2398 | 86.7398 | 81.2398 | 89.7398 | 94.2398 | 0.057992 | 8.7192
|  | DP | 37.7373 | 41.2373 | 48.2373 | 55.7373 | 53.7373 | 57.2373 | 64.2373 | 69.2373 | 71.2373 | 74.2373 | 81.7373 | 84.2373 | 86.2373 | 94.2373 | 95.2373 | 98.7373 | 102.7373 | 101.2373 | 95.2373 | 102.7373 | 107.2373 | 0.75696 | 11.9661
|  | DT | 27.4798 | 30.4798 | 35.4798 | 40.4798 | 36.4798 | 43.4798 | 47.4798 | 50.4798 | 52.4798 | 57.4798 | 65.4798 | 66.4798 | 69.4798 | 76.4798 | 76.4798 | 78.4798 | 77.4798 | 70.4798 | 66.4798 | 75.4798 | 79.4798 | -0.038918 | 8.7086
| Flanco-Directo | RD | 29.7461 | 30.7461 | 38.2461 | 44.2461 | 40.7461 | 47.7461 | 50.7461 | 56.7461 | 59.2461 | 64.2461 | 72.2461 | 73.2461 | 76.7461 | 83.7461 | 85.2461 | 87.2461 | 84.7461 | 77.7461 | 73.7461 | 82.7461 | 86.7461 | 0.066947 | 8.7255
|  | LD | 30.7461 | 32.7461 | 37.2461 | 42.7461 | 42.7461 | 52.7461 | 59.2461 | 66.7461 | 69.2461 | 71.7461 | 78.2461 | 80.7461 | 84.2461 | 89.7461 | 91.7461 | 93.2461 | 89.7461 | 81.7461 | 78.7461 | 86.2461 | 90.2461 | 0.066947 | 8.7255
|  | PD | 33.7373 | 32.7373 | 40.7373 | 48.7373 | 49.2373 | 51.2373 | 53.2373 | 61.2373 | 64.2373 | 68.7373 | 73.2373 | 74.2373 | 77.2373 | 80.7373 | 84.7373 | 86.7373 | 83.2373 | 80.2373 | 81.7373 | 86.2373 | 89.2373 | -0.75696 | 11.9661
|  | TD | 28.4798 | 29.4798 | 36.9798 | 42.9798 | 39.4798 | 46.4798 | 49.4798 | 55.4798 | 57.9798 | 62.9798 | 70.9798 | 71.9798 | 75.4798 | 82.4798 | 83.9798 | 85.9798 | 83.4798 | 76.4798 | 72.4798 | 81.4798 | 85.4798 | 0.038918 | 8.7086
| Flanco-Flanco | RR | 31.8909 | 35.3909 | 41.3909 | 46.8909 | 42.3909 | 49.8909 | 54.8909 | 58.8909 | 60.8909 | 65.3909 | 74.3909 | 75.8909 | 78.8909 | 87.3909 | 87.3909 | 89.8909 | 90.3909 | 83.8909 | 77.3909 | 87.3909 | 91.8909 | 0.066947 | 9.8703
|  | LL | 31.7481 | 37.2481 | 37.2481 | 41.7481 | 44.2481 | 57.7481 | 69.7481 | 76.7481 | 78.7481 | 78.2481 | 84.2481 | 88.7481 | 91.7481 | 97.2481 | 98.2481 | 99.7481 | 98.2481 | 89.7481 | 85.2481 | 92.2481 | 96.7481 | -0.057992 | 7.7275
|  | PP | 27.7932 | 30.7932 | 37.7932 | 46.7932 | 47.7932 | 46.7932 | 54.7932 | 59.7932 | 61.7932 | 63.7932 | 68.7932 | 71.7932 | 72.7932 | 78.7932 | 80.7932 | 84.7932 | 90.7932 | 93.7932 | 90.7932 | 94.7932 | 98.7932 | -0.75696 | -0.978
|  | TT | 28.1453 | 31.1453 | 36.1453 | 41.1453 | 37.1453 | 44.1453 | 48.1453 | 51.1453 | 53.1453 | 58.1453 | 66.1453 | 67.1453 | 70.1453 | 77.1453 | 77.1453 | 79.1453 | 78.1453 | 71.1453 | 67.1453 | 76.1453 | 80.1453 | 0.038918 | 9.3741
| Ponderación A |  | -30.2 | -26.2 | -22.5 | -19.1 | -16.1 | -13.4 | -10.9 | -8.6 | -6.6 | -4.8 | -3.2 | -1.9 | -0.8 | 0 | 0.6 | 1 | 1.2 | 1.3 | 1.2 | 1 | 0.5
| Área de Absorción |  | 3.22 | 3.45 | 3.864 | 4.83 | 5.3667 | 5.6824 | 6.44 | 6.9 | 8.05 | 8.7818 | 7.4308 | 9.66 | 9.66 | 10.7333 | 12.075 | 12.075 | 13.8 | 13.8 | 16.1 | 19.32 | 24.15
50
63
80
100
125
160
200
250
315
400
500
630
800
1000
1250
1600
2000
2500
3150
4000
5000

## Curvas de Referencia
[19 empty] | R'w | 50 | 2 | [16 empty] | R'w (pond. A) | 37 | 15 | [16 empty] | DnT,w | 52 | 0 | [16 empty] | DnT,w (pond. A) | 39 | 13
| Saltos | 100 | 125 | 160 | 200 | 250 | 315 | 400 | 500 | 630 | 800 | 1000 | 1250 | 1600 | 2000 | 2500 | 3150 | 4000 | 100 | 125 | 160 | 200 | 250 | 315 | 400 | 500 | 630 | 800 | 1000 | 1250 | 1600 | 2000 | 2500 | 3150 | Suma Desviaciones |  |  | 100 | 125 | 160 | 200 | 250 | 315 | 400 | 500 | 630 | 800 | 1000 | 1250 | 1600 | 2000 | 2500 | 3150 | Suma Desviaciones |  |  | 100 | 125 | 160 | 200 | 250 | 315 | 400 | 500 | 630 | 800 | 1000 | 1250 | 1600 | 2000 | 2500 | 3150 | Suma Desviaciones |  |  | 100 | 125 | 160 | 200 | 250 | 315 | 400 | 500 | 630 | 800 | 1000 | 1250 | 1600 | 2000 | 2500 | 3150 | Suma Desviaciones
| -30 | 63 | 66 | 69 | 72 | 75 | 78 | 81 | 82 | 83 | 84 | 85 | 86 | 86 | 86 | 86 | 86 | 86 | 35.09 | 41.3534 | 37.3823 | 37.0768 | 34.541 | 35.1589 | 33.2588 | 26.3844 | 26.2711 | 24.0036 | 18.1305 | 17.9156 | 15.8161 | 17.7712 | 24.6692 | 28.6697 | 453.4926 | 0 | 0 | 54.19 | 57.4534 | 50.7823 | 47.9768 | 43.141 | 41.7589 | 38.0588 | 29.5844 | 28.1711 | 24.8036 | 18.1305 | 17.3156 | 14.8161 | 16.5712 | 23.3692 | 27.4697 | 533.5926 | 0 | 0 | 33.0217 | 39.2851 | 35.314 | 35.0085 | 32.4728 | 33.0907 | 31.1906 | 24.3161 | 24.2029 | 21.9353 | 16.0622 | 15.8473 | 13.7479 | 15.7029 | 22.6009 | 26.6015 | 420.4004 | 0 | 0 | 52.1217 | 55.3851 | 48.714 | 45.9085 | 41.0728 | 39.6907 | 35.9906 | 27.5161 | 26.1029 | 22.7353 | 16.0622 | 15.2473 | 12.7479 | 14.5029 | 21.3009 | 25.4015 | 500.5004 | 0 | 0
| -29 | 62 | 65 | 68 | 71 | 74 | 77 | 80 | 81 | 82 | 83 | 84 | 85 | 85 | 85 | 85 | 85 | 85 | 34.09 | 40.3534 | 36.3823 | 36.0768 | 33.541 | 34.1589 | 32.2588 | 25.3844 | 25.2711 | 23.0036 | 17.1305 | 16.9156 | 14.8161 | 16.7712 | 23.6692 | 27.6697 | 437.4926 | 0 | 0 | 53.19 | 56.4534 | 49.7823 | 46.9768 | 42.141 | 40.7589 | 37.0588 | 28.5844 | 27.1711 | 23.8036 | 17.1305 | 16.3156 | 13.8161 | 15.5712 | 22.3692 | 26.4697 | 517.5926 | 0 | 0 | 32.0217 | 38.2851 | 34.314 | 34.0085 | 31.4728 | 32.0907 | 30.1906 | 23.3161 | 23.2029 | 20.9353 | 15.0622 | 14.8473 | 12.7479 | 14.7029 | 21.6009 | 25.6015 | 404.4004 | 0 | 0 | 51.1217 | 54.3851 | 47.714 | 44.9085 | 40.0728 | 38.6907 | 34.9906 | 26.5161 | 25.1029 | 21.7353 | 15.0622 | 14.2473 | 11.7479 | 13.5029 | 20.3009 | 24.4015 | 484.5004 | 0 | 0
| -28 | 61 | 64 | 67 | 70 | 73 | 76 | 79 | 80 | 81 | 82 | 83 | 84 | 84 | 84 | 84 | 84 | 84 | 33.09 | 39.3534 | 35.3823 | 35.0768 | 32.541 | 33.1589 | 31.2588 | 24.3844 | 24.2711 | 22.0036 | 16.1305 | 15.9156 | 13.8161 | 15.7712 | 22.6692 | 26.6697 | 421.4926 | 0 | 0 | 52.19 | 55.4534 | 48.7823 | 45.9768 | 41.141 | 39.7589 | 36.0588 | 27.5844 | 26.1711 | 22.8036 | 16.1305 | 15.3156 | 12.8161 | 14.5712 | 21.3692 | 25.4697 | 501.5926 | 0 | 0 | 31.0217 | 37.2851 | 33.314 | 33.0085 | 30.4728 | 31.0907 | 29.1906 | 22.3161 | 22.2029 | 19.9353 | 14.0622 | 13.8473 | 11.7479 | 13.7029 | 20.6009 | 24.6015 | 388.4004 | 0 | 0 | 50.1217 | 53.3851 | 46.714 | 43.9085 | 39.0728 | 37.6907 | 33.9906 | 25.5161 | 24.1029 | 20.7353 | 14.0622 | 13.2473 | 10.7479 | 12.5029 | 19.3009 | 23.4015 | 468.5004 | 0 | 0
| -27 | 60 | 63 | 66 | 69 | 72 | 75 | 78 | 79 | 80 | 81 | 82 | 83 | 83 | 83 | 83 | 83 | 83 | 32.09 | 38.3534 | 34.3823 | 34.0768 | 31.541 | 32.1589 | 30.2588 | 23.3844 | 23.2711 | 21.0036 | 15.1305 | 14.9156 | 12.8161 | 14.7712 | 21.6692 | 25.6697 | 405.4926 | 0 | 0 | 51.19 | 54.4534 | 47.7823 | 44.9768 | 40.141 | 38.7589 | 35.0588 | 26.5844 | 25.1711 | 21.8036 | 15.1305 | 14.3156 | 11.8161 | 13.5712 | 20.3692 | 24.4697 | 485.5926 | 0 | 0 | 30.0217 | 36.2851 | 32.314 | 32.0085 | 29.4728 | 30.0907 | 28.1906 | 21.3161 | 21.2029 | 18.9353 | 13.0622 | 12.8473 | 10.7479 | 12.7029 | 19.6009 | 23.6015 | 372.4004 | 0 | 0 | 49.1217 | 52.3851 | 45.714 | 42.9085 | 38.0728 | 36.6907 | 32.9906 | 24.5161 | 23.1029 | 19.7353 | 13.0622 | 12.2473 | 9.7479 | 11.5029 | 18.3009 | 22.4015 | 452.5004 | 0 | 0
| -26 | 59 | 62 | 65 | 68 | 71 | 74 | 77 | 78 | 79 | 80 | 81 | 82 | 82 | 82 | 82 | 82 | 82 | 31.09 | 37.3534 | 33.3823 | 33.0768 | 30.541 | 31.1589 | 29.2588 | 22.3844 | 22.2711 | 20.0036 | 14.1305 | 13.9156 | 11.8161 | 13.7712 | 20.6692 | 24.6697 | 389.4926 | 0 | 0 | 50.19 | 53.4534 | 46.7823 | 43.9768 | 39.141 | 37.7589 | 34.0588 | 25.5844 | 24.1711 | 20.8036 | 14.1305 | 13.3156 | 10.8161 | 12.5712 | 19.3692 | 23.4697 | 469.5926 | 0 | 0 | 29.0217 | 35.2851 | 31.314 | 31.0085 | 28.4728 | 29.0907 | 27.1906 | 20.3161 | 20.2029 | 17.9353 | 12.0622 | 11.8473 | 9.7479 | 11.7029 | 18.6009 | 22.6015 | 356.4004 | 0 | 0 | 48.1217 | 51.3851 | 44.714 | 41.9085 | 37.0728 | 35.6907 | 31.9906 | 23.5161 | 22.1029 | 18.7353 | 12.0622 | 11.2473 | 8.7479 | 10.5029 | 17.3009 | 21.4015 | 436.5004 | 0 | 0
| -25 | 58 | 61 | 64 | 67 | 70 | 73 | 76 | 77 | 78 | 79 | 80 | 81 | 81 | 81 | 81 | 81 | 81 | 30.09 | 36.3534 | 32.3823 | 32.0768 | 29.541 | 30.1589 | 28.2588 | 21.3844 | 21.2711 | 19.0036 | 13.1305 | 12.9156 | 10.8161 | 12.7712 | 19.6692 | 23.6697 | 373.4926 | 0 | 0 | 49.19 | 52.4534 | 45.7823 | 42.9768 | 38.141 | 36.7589 | 33.0588 | 24.5844 | 23.1711 | 19.8036 | 13.1305 | 12.3156 | 9.8161 | 11.5712 | 18.3692 | 22.4697 | 453.5926 | 0 | 0 | 28.0217 | 34.2851 | 30.314 | 30.0085 | 27.4728 | 28.0907 | 26.1906 | 19.3161 | 19.2029 | 16.9353 | 11.0622 | 10.8473 | 8.7479 | 10.7029 | 17.6009 | 21.6015 | 340.4004 | 0 | 0 | 47.1217 | 50.3851 | 43.714 | 40.9085 | 36.0728 | 34.6907 | 30.9906 | 22.5161 | 21.1029 | 17.7353 | 11.0622 | 10.2473 | 7.7479 | 9.5029 | 16.3009 | 20.4015 | 420.5004 | 0 | 0
| -24 | 57 | 60 | 63 | 66 | 69 | 72 | 75 | 76 | 77 | 78 | 79 | 80 | 80 | 80 | 80 | 80 | 80 | 29.09 | 35.3534 | 31.3823 | 31.0768 | 28.541 | 29.1589 | 27.2588 | 20.3844 | 20.2711 | 18.0036 | 12.1305 | 11.9156 | 9.8161 | 11.7712 | 18.6692 | 22.6697 | 357.4926 | 0 | 0 | 48.19 | 51.4534 | 44.7823 | 41.9768 | 37.141 | 35.7589 | 32.0588 | 23.5844 | 22.1711 | 18.8036 | 12.1305 | 11.3156 | 8.8161 | 10.5712 | 17.3692 | 21.4697 | 437.5926 | 0 | 0 | 27.0217 | 33.2851 | 29.314 | 29.0085 | 26.4728 | 27.0907 | 25.1906 | 18.3161 | 18.2029 | 15.9353 | 10.0622 | 9.8473 | 7.7479 | 9.7029 | 16.6009 | 20.6015 | 324.4004 | 0 | 0 | 46.1217 | 49.3851 | 42.714 | 39.9085 | 35.0728 | 33.6907 | 29.9906 | 21.5161 | 20.1029 | 16.7353 | 10.0622 | 9.2473 | 6.7479 | 8.5029 | 15.3009 | 19.4015 | 404.5004 | 0 | 0
| -23 | 56 | 59 | 62 | 65 | 68 | 71 | 74 | 75 | 76 | 77 | 78 | 79 | 79 | 79 | 79 | 79 | 79 | 28.09 | 34.3534 | 30.3823 | 30.0768 | 27.541 | 28.1589 | 26.2588 | 19.3844 | 19.2711 | 17.0036 | 11.1305 | 10.9156 | 8.8161 | 10.7712 | 17.6692 | 21.6697 | 341.4926 | 0 | 0 | 47.19 | 50.4534 | 43.7823 | 40.9768 | 36.141 | 34.7589 | 31.0588 | 22.5844 | 21.1711 | 17.8036 | 11.1305 | 10.3156 | 7.8161 | 9.5712 | 16.3692 | 20.4697 | 421.5926 | 0 | 0 | 26.0217 | 32.2851 | 28.314 | 28.0085 | 25.4728 | 26.0907 | 24.1906 | 17.3161 | 17.2029 | 14.9353 | 9.0622 | 8.8473 | 6.7479 | 8.7029 | 15.6009 | 19.6015 | 308.4004 | 0 | 0 | 45.1217 | 48.3851 | 41.714 | 38.9085 | 34.0728 | 32.6907 | 28.9906 | 20.5161 | 19.1029 | 15.7353 | 9.0622 | 8.2473 | 5.7479 | 7.5029 | 14.3009 | 18.4015 | 388.5004 | 0 | 0
| -22 | 55 | 58 | 61 | 64 | 67 | 70 | 73 | 74 | 75 | 76 | 77 | 78 | 78 | 78 | 78 | 78 | 78 | 27.09 | 33.3534 | 29.3823 | 29.0768 | 26.541 | 27.1589 | 25.2588 | 18.3844 | 18.2711 | 16.0036 | 10.1305 | 9.9156 | 7.8161 | 9.7712 | 16.6692 | 20.6697 | 325.4926 | 0 | 0 | 46.19 | 49.4534 | 42.7823 | 39.9768 | 35.141 | 33.7589 | 30.0588 | 21.5844 | 20.1711 | 16.8036 | 10.1305 | 9.3156 | 6.8161 | 8.5712 | 15.3692 | 19.4697 | 405.5926 | 0 | 0 | 25.0217 | 31.2851 | 27.314 | 27.0085 | 24.4728 | 25.0907 | 23.1906 | 16.3161 | 16.2029 | 13.9353 | 8.0622 | 7.8473 | 5.7479 | 7.7029 | 14.6009 | 18.6015 | 292.4004 | 0 | 0 | 44.1217 | 47.3851 | 40.714 | 37.9085 | 33.0728 | 31.6907 | 27.9906 | 19.5161 | 18.1029 | 14.7353 | 8.0622 | 7.2473 | 4.7479 | 6.5029 | 13.3009 | 17.4015 | 372.5004 | 0 | 0
| -21 | 54 | 57 | 60 | 63 | 66 | 69 | 72 | 73 | 74 | 75 | 76 | 77 | 77 | 77 | 77 | 77 | 77 | 26.09 | 32.3534 | 28.3823 | 28.0768 | 25.541 | 26.1589 | 24.2588 | 17.3844 | 17.2711 | 15.0036 | 9.1305 | 8.9156 | 6.8161 | 8.7712 | 15.6692 | 19.6697 | 309.4926 | 0 | 0 | 45.19 | 48.4534 | 41.7823 | 38.9768 | 34.141 | 32.7589 | 29.0588 | 20.5844 | 19.1711 | 15.8036 | 9.1305 | 8.3156 | 5.8161 | 7.5712 | 14.3692 | 18.4697 | 389.5926 | 0 | 0 | 24.0217 | 30.2851 | 26.314 | 26.0085 | 23.4728 | 24.0907 | 22.1906 | 15.3161 | 15.2029 | 12.9353 | 7.0622 | 6.8473 | 4.7479 | 6.7029 | 13.6009 | 17.6015 | 276.4004 | 0 | 0 | 43.1217 | 46.3851 | 39.714 | 36.9085 | 32.0728 | 30.6907 | 26.9906 | 18.5161 | 17.1029 | 13.7353 | 7.0622 | 6.2473 | 3.7479 | 5.5029 | 12.3009 | 16.4015 | 356.5004 | 0 | 0
| -20 | 53 | 56 | 59 | 62 | 65 | 68 | 71 | 72 | 73 | 74 | 75 | 76 | 76 | 76 | 76 | 76 | 76 | 25.09 | 31.3534 | 27.3823 | 27.0768 | 24.541 | 25.1589 | 23.2588 | 16.3844 | 16.2711 | 14.0036 | 8.1305 | 7.9156 | 5.8161 | 7.7712 | 14.6692 | 18.6697 | 293.4926 | 0 | 0 | 44.19 | 47.4534 | 40.7823 | 37.9768 | 33.141 | 31.7589 | 28.0588 | 19.5844 | 18.1711 | 14.8036 | 8.1305 | 7.3156 | 4.8161 | 6.5712 | 13.3692 | 17.4697 | 373.5926 | 0 | 0 | 23.0217 | 29.2851 | 25.314 | 25.0085 | 22.4728 | 23.0907 | 21.1906 | 14.3161 | 14.2029 | 11.9353 | 6.0622 | 5.8473 | 3.7479 | 5.7029 | 12.6009 | 16.6015 | 260.4004 | 0 | 0 | 42.1217 | 45.3851 | 38.714 | 35.9085 | 31.0728 | 29.6907 | 25.9906 | 17.5161 | 16.1029 | 12.7353 | 6.0622 | 5.2473 | 2.7479 | 4.5029 | 11.3009 | 15.4015 | 340.5004 | 0 | 0
| -19 | 52 | 55 | 58 | 61 | 64 | 67 | 70 | 71 | 72 | 73 | 74 | 75 | 75 | 75 | 75 | 75 | 75 | 24.09 | 30.3534 | 26.3823 | 26.0768 | 23.541 | 24.1589 | 22.2588 | 15.3844 | 15.2711 | 13.0036 | 7.1305 | 6.9156 | 4.8161 | 6.7712 | 13.6692 | 17.6697 | 277.4926 | 0 | 0 | 43.19 | 46.4534 | 39.7823 | 36.9768 | 32.141 | 30.7589 | 27.0588 | 18.5844 | 17.1711 | 13.8036 | 7.1305 | 6.3156 | 3.8161 | 5.5712 | 12.3692 | 16.4697 | 357.5926 | 0 | 0 | 22.0217 | 28.2851 | 24.314 | 24.0085 | 21.4728 | 22.0907 | 20.1906 | 13.3161 | 13.2029 | 10.9353 | 5.0622 | 4.8473 | 2.7479 | 4.7029 | 11.6009 | 15.6015 | 244.4004 | 0 | 0 | 41.1217 | 44.3851 | 37.714 | 34.9085 | 30.0728 | 28.6907 | 24.9906 | 16.5161 | 15.1029 | 11.7353 | 5.0622 | 4.2473 | 1.7479 | 3.5029 | 10.3009 | 14.4015 | 324.5004 | 0 | 0
| -18 | 51 | 54 | 57 | 60 | 63 | 66 | 69 | 70 | 71 | 72 | 73 | 74 | 74 | 74 | 74 | 74 | 74 | 23.09 | 29.3534 | 25.3823 | 25.0768 | 22.541 | 23.1589 | 21.2588 | 14.3844 | 14.2711 | 12.0036 | 6.1305 | 5.9156 | 3.8161 | 5.7712 | 12.6692 | 16.6697 | 261.4926 | 0 | 0 | 42.19 | 45.4534 | 38.7823 | 35.9768 | 31.141 | 29.7589 | 26.0588 | 17.5844 | 16.1711 | 12.8036 | 6.1305 | 5.3156 | 2.8161 | 4.5712 | 11.3692 | 15.4697 | 341.5926 | 0 | 0 | 21.0217 | 27.2851 | 23.314 | 23.0085 | 20.4728 | 21.0907 | 19.1906 | 12.3161 | 12.2029 | 9.9353 | 4.0622 | 3.8473 | 1.7479 | 3.7029 | 10.6009 | 14.6015 | 228.4004 | 0 | 0 | 40.1217 | 43.3851 | 36.714 | 33.9085 | 29.0728 | 27.6907 | 23.9906 | 15.5161 | 14.1029 | 10.7353 | 4.0622 | 3.2473 | 0.74786 | 2.5029 | 9.3009 | 13.4015 | 308.5004 | 0 | 0
| -17 | 50 | 53 | 56 | 59 | 62 | 65 | 68 | 69 | 70 | 71 | 72 | 73 | 73 | 73 | 73 | 73 | 73 | 22.09 | 28.3534 | 24.3823 | 24.0768 | 21.541 | 22.1589 | 20.2588 | 13.3844 | 13.2711 | 11.0036 | 5.1305 | 4.9156 | 2.8161 | 4.7712 | 11.6692 | 15.6697 | 245.4926 | 0 | 0 | 41.19 | 44.4534 | 37.7823 | 34.9768 | 30.141 | 28.7589 | 25.0588 | 16.5844 | 15.1711 | 11.8036 | 5.1305 | 4.3156 | 1.8161 | 3.5712 | 10.3692 | 14.4697 | 325.5926 | 0 | 0 | 20.0217 | 26.2851 | 22.314 | 22.0085 | 19.4728 | 20.0907 | 18.1906 | 11.3161 | 11.2029 | 8.9353 | 3.0622 | 2.8473 | 0.74786 | 2.7029 | 9.6009 | 13.6015 | 212.4004 | 0 | 0 | 39.1217 | 42.3851 | 35.714 | 32.9085 | 28.0728 | 26.6907 | 22.9906 | 14.5161 | 13.1029 | 9.7353 | 3.0622 | 2.2473 | 0 | 1.5029 | 8.3009 | 12.4015 | 292.7526 | 0 | 0
| -16 | 49 | 52 | 55 | 58 | 61 | 64 | 67 | 68 | 69 | 70 | 71 | 72 | 72 | 72 | 72 | 72 | 72 | 21.09 | 27.3534 | 23.3823 | 23.0768 | 20.541 | 21.1589 | 19.2588 | 12.3844 | 12.2711 | 10.0036 | 4.1305 | 3.9156 | 1.8161 | 3.7712 | 10.6692 | 14.6697 | 229.4926 | 0 | 0 | 40.19 | 43.4534 | 36.7823 | 33.9768 | 29.141 | 27.7589 | 24.0588 | 15.5844 | 14.1711 | 10.8036 | 4.1305 | 3.3156 | 0.81612 | 2.5712 | 9.3692 | 13.4697 | 309.5926 | 0 | 0 | 19.0217 | 25.2851 | 21.314 | 21.0085 | 18.4728 | 19.0907 | 17.1906 | 10.3161 | 10.2029 | 7.9353 | 2.0622 | 1.8473 | 0 | 1.7029 | 8.6009 | 12.6015 | 196.6526 | 0 | 0 | 38.1217 | 41.3851 | 34.714 | 31.9085 | 27.0728 | 25.6907 | 21.9906 | 13.5161 | 12.1029 | 8.7353 | 2.0622 | 1.2473 | 0 | 0.50292 | 7.3009 | 11.4015 | 277.7526 | 0 | 0
| -15 | 48 | 51 | 54 | 57 | 60 | 63 | 66 | 67 | 68 | 69 | 70 | 71 | 71 | 71 | 71 | 71 | 71 | 20.09 | 26.3534 | 22.3823 | 22.0768 | 19.541 | 20.1589 | 18.2588 | 11.3844 | 11.2711 | 9.0036 | 3.1305 | 2.9156 | 0.81612 | 2.7712 | 9.6692 | 13.6697 | 213.4926 | 0 | 0 | 39.19 | 42.4534 | 35.7823 | 32.9768 | 28.141 | 26.7589 | 23.0588 | 14.5844 | 13.1711 | 9.8036 | 3.1305 | 2.3156 | 0 | 1.5712 | 8.3692 | 12.4697 | 293.7764 | 0 | 0 | 18.0217 | 24.2851 | 20.314 | 20.0085 | 17.4728 | 18.0907 | 16.1906 | 9.3161 | 9.2029 | 6.9353 | 1.0622 | 0.84729 | 0 | 0.70292 | 7.6009 | 11.6015 | 181.6526 | 0 | 0 | 37.1217 | 40.3851 | 33.714 | 30.9085 | 26.0728 | 24.6907 | 20.9906 | 12.5161 | 11.1029 | 7.7353 | 1.0622 | 0.24729 | 0 | 0 | 6.3009 | 10.4015 | 263.2496 | 0 | 0
| -14 | 47 | 50 | 53 | 56 | 59 | 62 | 65 | 66 | 67 | 68 | 69 | 70 | 70 | 70 | 70 | 70 | 70 | 19.09 | 25.3534 | 21.3823 | 21.0768 | 18.541 | 19.1589 | 17.2588 | 10.3844 | 10.2711 | 8.0036 | 2.1305 | 1.9156 | 0 | 1.7712 | 8.6692 | 12.6697 | 197.6764 | 0 | 0 | 38.19 | 41.4534 | 34.7823 | 31.9768 | 27.141 | 25.7589 | 22.0588 | 13.5844 | 12.1711 | 8.8036 | 2.1305 | 1.3156 | 0 | 0.57117 | 7.3692 | 11.4697 | 278.7764 | 0 | 0 | 17.0217 | 23.2851 | 19.314 | 19.0085 | 16.4728 | 17.0907 | 15.1906 | 8.3161 | 8.2029 | 5.9353 | 0.062217 | 0 | 0 | 0 | 6.6009 | 10.6015 | 167.1023 | 0 | 0 | 36.1217 | 39.3851 | 32.714 | 29.9085 | 25.0728 | 23.6907 | 19.9906 | 11.5161 | 10.1029 | 6.7353 | 0.062217 | 0 | 0 | 0 | 5.3009 | 9.4015 | 250.0023 | 0 | 0
| -13 | 46 | 49 | 52 | 55 | 58 | 61 | 64 | 65 | 66 | 67 | 68 | 69 | 69 | 69 | 69 | 69 | 69 | 18.09 | 24.3534 | 20.3823 | 20.0768 | 17.541 | 18.1589 | 16.2588 | 9.3844 | 9.2711 | 7.0036 | 1.1305 | 0.91555 | 0 | 0.77117 | 7.6692 | 11.6697 | 182.6764 | 0 | 0 | 37.19 | 40.4534 | 33.7823 | 30.9768 | 26.141 | 24.7589 | 21.0588 | 12.5844 | 11.1711 | 7.8036 | 1.1305 | 0.31555 | 0 | 0 | 6.3692 | 10.4697 | 264.2053 | 0 | 0 | 16.0217 | 22.2851 | 18.314 | 18.0085 | 15.4728 | 16.0907 | 14.1906 | 7.3161 | 7.2029 | 4.9353 | 0 | 0 | 0 | 0 | 5.6009 | 9.6015 | 155.0401 | 0 | 0 | 35.1217 | 38.3851 | 31.714 | 28.9085 | 24.0728 | 22.6907 | 18.9906 | 10.5161 | 9.1029 | 5.7353 | 0 | 0 | 0 | 0 | 4.3009 | 8.4015 | 237.9401 | 0 | 0
| -12 | 45 | 48 | 51 | 54 | 57 | 60 | 63 | 64 | 65 | 66 | 67 | 68 | 68 | 68 | 68 | 68 | 68 | 17.09 | 23.3534 | 19.3823 | 19.0768 | 16.541 | 17.1589 | 15.2588 | 8.3844 | 8.2711 | 6.0036 | 0.13048 | 0 | 0 | 0 | 6.6692 | 10.6697 | 167.9897 | 0 | 0 | 36.19 | 39.4534 | 32.7823 | 29.9768 | 25.141 | 23.7589 | 20.0588 | 11.5844 | 10.1711 | 6.8036 | 0.13048 | 0 | 0 | 0 | 5.3692 | 9.4697 | 250.8897 | 0 | 0 | 15.0217 | 21.2851 | 17.314 | 17.0085 | 14.4728 | 15.0907 | 13.1906 | 6.3161 | 6.2029 | 3.9353 | 0 | 0 | 0 | 0 | 4.6009 | 8.6015 | 143.0401 | 0 | 0 | 34.1217 | 37.3851 | 30.714 | 27.9085 | 23.0728 | 21.6907 | 17.9906 | 9.5161 | 8.1029 | 4.7353 | 0 | 0 | 0 | 0 | 3.3009 | 7.4015 | 225.9401 | 0 | 0
| -11 | 44 | 47 | 50 | 53 | 56 | 59 | 62 | 63 | 64 | 65 | 66 | 67 | 67 | 67 | 67 | 67 | 67 | 16.09 | 22.3534 | 18.3823 | 18.0768 | 15.541 | 16.1589 | 14.2588 | 7.3844 | 7.2711 | 5.0036 | 0 | 0 | 0 | 0 | 5.6692 | 9.6697 | 155.8592 | 0 | 0 | 35.19 | 38.4534 | 31.7823 | 28.9768 | 24.141 | 22.7589 | 19.0588 | 10.5844 | 9.1711 | 5.8036 | 0 | 0 | 0 | 0 | 4.3692 | 8.4697 | 238.7592 | 0 | 0 | 14.0217 | 20.2851 | 16.314 | 16.0085 | 13.4728 | 14.0907 | 12.1906 | 5.3161 | 5.2029 | 2.9353 | 0 | 0 | 0 | 0 | 3.6009 | 7.6015 | 131.0401 | 0 | 0 | 33.1217 | 36.3851 | 29.714 | 26.9085 | 22.0728 | 20.6907 | 16.9906 | 8.5161 | 7.1029 | 3.7353 | 0 | 0 | 0 | 0 | 2.3009 | 6.4015 | 213.9401 | 0 | 0
| -10 | 43 | 46 | 49 | 52 | 55 | 58 | 61 | 62 | 63 | 64 | 65 | 66 | 66 | 66 | 66 | 66 | 66 | 15.09 | 21.3534 | 17.3823 | 17.0768 | 14.541 | 15.1589 | 13.2588 | 6.3844 | 6.2711 | 4.0036 | 0 | 0 | 0 | 0 | 4.6692 | 8.6697 | 143.8592 | 0 | 0 | 34.19 | 37.4534 | 30.7823 | 27.9768 | 23.141 | 21.7589 | 18.0588 | 9.5844 | 8.1711 | 4.8036 | 0 | 0 | 0 | 0 | 3.3692 | 7.4697 | 226.7592 | 0 | 0 | 13.0217 | 19.2851 | 15.314 | 15.0085 | 12.4728 | 13.0907 | 11.1906 | 4.3161 | 4.2029 | 1.9353 | 0 | 0 | 0 | 0 | 2.6009 | 6.6015 | 119.0401 | 0 | 0 | 32.1217 | 35.3851 | 28.714 | 25.9085 | 21.0728 | 19.6907 | 15.9906 | 7.5161 | 6.1029 | 2.7353 | 0 | 0 | 0 | 0 | 1.3009 | 5.4015 | 201.9401 | 0 | 0
| -9 | 42 | 45 | 48 | 51 | 54 | 57 | 60 | 61 | 62 | 63 | 64 | 65 | 65 | 65 | 65 | 65 | 65 | 14.09 | 20.3534 | 16.3823 | 16.0768 | 13.541 | 14.1589 | 12.2588 | 5.3844 | 5.2711 | 3.0036 | 0 | 0 | 0 | 0 | 3.6692 | 7.6697 | 131.8592 | 0 | 0 | 33.19 | 36.4534 | 29.7823 | 26.9768 | 22.141 | 20.7589 | 17.0588 | 8.5844 | 7.1711 | 3.8036 | 0 | 0 | 0 | 0 | 2.3692 | 6.4697 | 214.7592 | 0 | 0 | 12.0217 | 18.2851 | 14.314 | 14.0085 | 11.4728 | 12.0907 | 10.1906 | 3.3161 | 3.2029 | 0.93533 | 0 | 0 | 0 | 0 | 1.6009 | 5.6015 | 107.0401 | 0 | 0 | 31.1217 | 34.3851 | 27.714 | 24.9085 | 20.0728 | 18.6907 | 14.9906 | 6.5161 | 5.1029 | 1.7353 | 0 | 0 | 0 | 0 | 0.3009 | 4.4015 | 189.9401 | 0 | 0
| -8 | 41 | 44 | 47 | 50 | 53 | 56 | 59 | 60 | 61 | 62 | 63 | 64 | 64 | 64 | 64 | 64 | 64 | 13.09 | 19.3534 | 15.3823 | 15.0768 | 12.541 | 13.1589 | 11.2588 | 4.3844 | 4.2711 | 2.0036 | 0 | 0 | 0 | 0 | 2.6692 | 6.6697 | 119.8592 | 0 | 0 | 32.19 | 35.4534 | 28.7823 | 25.9768 | 21.141 | 19.7589 | 16.0588 | 7.5844 | 6.1711 | 2.8036 | 0 | 0 | 0 | 0 | 1.3692 | 5.4697 | 202.7592 | 0 | 0 | 11.0217 | 17.2851 | 13.314 | 13.0085 | 10.4728 | 11.0907 | 9.1906 | 2.3161 | 2.2029 | 0 | 0 | 0 | 0 | 0 | 0.6009 | 4.6015 | 95.1048 | 0 | 0 | 30.1217 | 33.3851 | 26.714 | 23.9085 | 19.0728 | 17.6907 | 13.9906 | 5.5161 | 4.1029 | 0.73533 | 0 | 0 | 0 | 0 | 0 | 3.4015 | 178.6392 | 0 | 0
| -7 | 40 | 43 | 46 | 49 | 52 | 55 | 58 | 59 | 60 | 61 | 62 | 63 | 63 | 63 | 63 | 63 | 63 | 12.09 | 18.3534 | 14.3823 | 14.0768 | 11.541 | 12.1589 | 10.2588 | 3.3844 | 3.2711 | 1.0036 | 0 | 0 | 0 | 0 | 1.6692 | 5.6697 | 107.8592 | 0 | 0 | 31.19 | 34.4534 | 27.7823 | 24.9768 | 20.141 | 18.7589 | 15.0588 | 6.5844 | 5.1711 | 1.8036 | 0 | 0 | 0 | 0 | 0.36916 | 4.4697 | 190.7592 | 0 | 0 | 10.0217 | 16.2851 | 12.314 | 12.0085 | 9.4728 | 10.0907 | 8.1906 | 1.3161 | 1.2029 | 0 | 0 | 0 | 0 | 0 | 0 | 3.6015 | 84.5039 | 0 | 0 | 29.1217 | 32.3851 | 25.714 | 22.9085 | 18.0728 | 16.6907 | 12.9906 | 4.5161 | 3.1029 | 0 | 0 | 0 | 0 | 0 | 0 | 2.4015 | 167.9039 | 0 | 0
| -6 | 39 | 42 | 45 | 48 | 51 | 54 | 57 | 58 | 59 | 60 | 61 | 62 | 62 | 62 | 62 | 62 | 62 | 11.09 | 17.3534 | 13.3823 | 13.0768 | 10.541 | 11.1589 | 9.2588 | 2.3844 | 2.2711 | 0.0035877 | 0 | 0 | 0 | 0 | 0.66916 | 4.6697 | 95.8592 | 0 | 0 | 30.19 | 33.4534 | 26.7823 | 23.9768 | 19.141 | 17.7589 | 14.0588 | 5.5844 | 4.1711 | 0.80359 | 0 | 0 | 0 | 0 | 0 | 3.4697 | 179.3901 | 0 | 0 | 9.0217 | 15.2851 | 11.314 | 11.0085 | 8.4728 | 9.0907 | 7.1906 | 0.31614 | 0.20288 | 0 | 0 | 0 | 0 | 0 | 0 | 2.6015 | 74.5039 | 0 | 0 | 28.1217 | 31.3851 | 24.714 | 21.9085 | 17.0728 | 15.6907 | 11.9906 | 3.5161 | 2.1029 | 0 | 0 | 0 | 0 | 0 | 0 | 1.4015 | 157.9039 | 0 | 0
| -5 | 38 | 41 | 44 | 47 | 50 | 53 | 56 | 57 | 58 | 59 | 60 | 61 | 61 | 61 | 61 | 61 | 61 | 10.09 | 16.3534 | 12.3823 | 12.0768 | 9.541 | 10.1589 | 8.2588 | 1.3844 | 1.2711 | 0 | 0 | 0 | 0 | 0 | 0 | 3.6697 | 85.1865 | 0 | 0 | 29.19 | 32.4534 | 25.7823 | 22.9768 | 18.141 | 16.7589 | 13.0588 | 4.5844 | 3.1711 | 0 | 0 | 0 | 0 | 0 | 0 | 2.4697 | 168.5865 | 0 | 0 | 8.0217 | 14.2851 | 10.314 | 10.0085 | 7.4728 | 8.0907 | 6.1906 | 0 | 0 | 0 | 0 | 0 | 0 | 0 | 0 | 1.6015 | 65.9849 | 0 | 0 | 27.1217 | 30.3851 | 23.714 | 20.9085 | 16.0728 | 14.6907 | 10.9906 | 2.5161 | 1.1029 | 0 | 0 | 0 | 0 | 0 | 0 | 0.40148 | 147.9039 | 0 | 0
| -4 | 37 | 40 | 43 | 46 | 49 | 52 | 55 | 56 | 57 | 58 | 59 | 60 | 60 | 60 | 60 | 60 | 60 | 9.09 | 15.3534 | 11.3823 | 11.0768 | 8.541 | 9.1589 | 7.2588 | 0.38439 | 0.27114 | 0 | 0 | 0 | 0 | 0 | 0 | 2.6697 | 75.1865 | 0 | 0 | 28.19 | 31.4534 | 24.7823 | 21.9768 | 17.141 | 15.7589 | 12.0588 | 3.5844 | 2.1711 | 0 | 0 | 0 | 0 | 0 | 0 | 1.4697 | 158.5865 | 0 | 0 | 7.0217 | 13.2851 | 9.314 | 9.0085 | 6.4728 | 7.0907 | 5.1906 | 0 | 0 | 0 | 0 | 0 | 0 | 0 | 0 | 0.60148 | 57.9849 | 0 | 0 | 26.1217 | 29.3851 | 22.714 | 19.9085 | 15.0728 | 13.6907 | 9.9906 | 1.5161 | 0.10288 | 0 | 0 | 0 | 0 | 0 | 0 | 0 | 138.5024 | 0 | 0
| -3 | 36 | 39 | 42 | 45 | 48 | 51 | 54 | 55 | 56 | 57 | 58 | 59 | 59 | 59 | 59 | 59 | 59 | 8.09 | 14.3534 | 10.3823 | 10.0768 | 7.541 | 8.1589 | 6.2588 | 0 | 0 | 0 | 0 | 0 | 0 | 0 | 0 | 1.6697 | 66.531 | 0 | 0 | 27.19 | 30.4534 | 23.7823 | 20.9768 | 16.141 | 14.7589 | 11.0588 | 2.5844 | 1.1711 | 0 | 0 | 0 | 0 | 0 | 0 | 0.46974 | 148.5865 | 0 | 0 | 6.0217 | 12.2851 | 8.314 | 8.0085 | 5.4728 | 6.0907 | 4.1906 | 0 | 0 | 0 | 0 | 0 | 0 | 0 | 0 | 0 | 50.3834 | 0 | 0 | 25.1217 | 28.3851 | 21.714 | 18.9085 | 14.0728 | 12.6907 | 8.9906 | 0.51614 | 0 | 0 | 0 | 0 | 0 | 0 | 0 | 0 | 130.3995 | 0 | 0
| -2 | 35 | 38 | 41 | 44 | 47 | 50 | 53 | 54 | 55 | 56 | 57 | 58 | 58 | 58 | 58 | 58 | 58 | 7.09 | 13.3534 | 9.3823 | 9.0768 | 6.541 | 7.1589 | 5.2588 | 0 | 0 | 0 | 0 | 0 | 0 | 0 | 0 | 0.66974 | 58.531 | 0 | 0 | 26.19 | 29.4534 | 22.7823 | 19.9768 | 15.141 | 13.7589 | 10.0588 | 1.5844 | 0.17114 | 0 | 0 | 0 | 0 | 0 | 0 | 0 | 139.1168 | 0 | 0 | 5.0217 | 11.2851 | 7.314 | 7.0085 | 4.4728 | 5.0907 | 3.1906 | 0 | 0 | 0 | 0 | 0 | 0 | 0 | 0 | 0 | 43.3834 | 0 | 0 | 24.1217 | 27.3851 | 20.714 | 17.9085 | 13.0728 | 11.6907 | 7.9906 | 0 | 0 | 0 | 0 | 0 | 0 | 0 | 0 | 0 | 122.8834 | 0 | 0
| -1 | 34 | 37 | 40 | 43 | 46 | 49 | 52 | 53 | 54 | 55 | 56 | 57 | 57 | 57 | 57 | 57 | 57 | 6.09 | 12.3534 | 8.3823 | 8.0768 | 5.541 | 6.1589 | 4.2588 | 0 | 0 | 0 | 0 | 0 | 0 | 0 | 0 | 0 | 50.8612 | 0 | 0 | 25.19 | 28.4534 | 21.7823 | 18.9768 | 14.141 | 12.7589 | 9.0588 | 0.58439 | 0 | 0 | 0 | 0 | 0 | 0 | 0 | 0 | 130.9456 | 0 | 0 | 4.0217 | 10.2851 | 6.314 | 6.0085 | 3.4728 | 4.0907 | 2.1906 | 0 | 0 | 0 | 0 | 0 | 0 | 0 | 0 | 0 | 36.3834 | 0 | 0 | 23.1217 | 26.3851 | 19.714 | 16.9085 | 12.0728 | 10.6907 | 6.9906 | 0 | 0 | 0 | 0 | 0 | 0 | 0 | 0 | 0 | 115.8834 | 0 | 0
Valores de Referencia | 0 | 33 | 36 | 39 | 42 | 45 | 48 | 51 | 52 | 53 | 54 | 55 | 56 | 56 | 56 | 56 | 56 | 56 | 5.09 | 11.3534 | 7.3823 | 7.0768 | 4.541 | 5.1589 | 3.2588 | 0 | 0 | 0 | 0 | 0 | 0 | 0 | 0 | 0 | 43.8612 | 0 | 0 | 24.19 | 27.4534 | 20.7823 | 17.9768 | 13.141 | 11.7589 | 8.0588 | 0 | 0 | 0 | 0 | 0 | 0 | 0 | 0 | 0 | 123.3612 | 0 | 0 | 3.0217 | 9.2851 | 5.314 | 5.0085 | 2.4728 | 3.0907 | 1.1906 | 0 | 0 | 0 | 0 | 0 | 0 | 0 | 0 | 0 | 29.3834 | 52 | 0 | 22.1217 | 25.3851 | 18.714 | 15.9085 | 11.0728 | 9.6907 | 5.9906 | 0 | 0 | 0 | 0 | 0 | 0 | 0 | 0 | 0 | 108.8834 | 0 | 0
| 1 | 32 | 35 | 38 | 41 | 44 | 47 | 50 | 51 | 52 | 53 | 54 | 55 | 55 | 55 | 55 | 55 | 55 | 4.09 | 10.3534 | 6.3823 | 6.0768 | 3.541 | 4.1589 | 2.2588 | 0 | 0 | 0 | 0 | 0 | 0 | 0 | 0 | 0 | 36.8612 | 0 | 0 | 23.19 | 26.4534 | 19.7823 | 16.9768 | 12.141 | 10.7589 | 7.0588 | 0 | 0 | 0 | 0 | 0 | 0 | 0 | 0 | 0 | 116.3612 | 0 | 0 | 2.0217 | 8.2851 | 4.314 | 4.0085 | 1.4728 | 2.0907 | 0.19055 | 0 | 0 | 0 | 0 | 0 | 0 | 0 | 0 | 0 | 22.3834 | 0 | 0 | 21.1217 | 24.3851 | 17.714 | 14.9085 | 10.0728 | 8.6907 | 4.9906 | 0 | 0 | 0 | 0 | 0 | 0 | 0 | 0 | 0 | 101.8834 | 0 | 0
| 2 | 31 | 34 | 37 | 40 | 43 | 46 | 49 | 50 | 51 | 52 | 53 | 54 | 54 | 54 | 54 | 54 | 54 | 3.09 | 9.3534 | 5.3823 | 5.0768 | 2.541 | 3.1589 | 1.2588 | 0 | 0 | 0 | 0 | 0 | 0 | 0 | 0 | 0 | 29.8612 | 50 | 2 | 22.19 | 25.4534 | 18.7823 | 15.9768 | 11.141 | 9.7589 | 6.0588 | 0 | 0 | 0 | 0 | 0 | 0 | 0 | 0 | 0 | 109.3612 | 0 | 0 | 1.0217 | 7.2851 | 3.314 | 3.0085 | 0.47275 | 1.0907 | 0 | 0 | 0 | 0 | 0 | 0 | 0 | 0 | 0 | 0 | 16.1929 | 0 | 0 | 20.1217 | 23.3851 | 16.714 | 13.9085 | 9.0728 | 7.6907 | 3.9906 | 0 | 0 | 0 | 0 | 0 | 0 | 0 | 0 | 0 | 94.8834 | 0 | 0
| 3 | 30 | 33 | 36 | 39 | 42 | 45 | 48 | 49 | 50 | 51 | 52 | 53 | 53 | 53 | 53 | 53 | 53 | 2.09 | 8.3534 | 4.3823 | 4.0768 | 1.541 | 2.1589 | 0.25881 | 0 | 0 | 0 | 0 | 0 | 0 | 0 | 0 | 0 | 22.8612 | 0 | 0 | 21.19 | 24.4534 | 17.7823 | 14.9768 | 10.141 | 8.7589 | 5.0588 | 0 | 0 | 0 | 0 | 0 | 0 | 0 | 0 | 0 | 102.3612 | 0 | 0 | 0.021732 | 6.2851 | 2.314 | 2.0085 | 0 | 0.090665 | 0 | 0 | 0 | 0 | 0 | 0 | 0 | 0 | 0 | 0 | 10.7201 | 0 | 0 | 19.1217 | 22.3851 | 15.714 | 12.9085 | 8.0728 | 6.6907 | 2.9906 | 0 | 0 | 0 | 0 | 0 | 0 | 0 | 0 | 0 | 87.8834 | 0 | 0
| 4 | 29 | 32 | 35 | 38 | 41 | 44 | 47 | 48 | 49 | 50 | 51 | 52 | 52 | 52 | 52 | 52 | 52 | 1.09 | 7.3534 | 3.3823 | 3.0768 | 0.54101 | 1.1589 | 0 | 0 | 0 | 0 | 0 | 0 | 0 | 0 | 0 | 0 | 16.6024 | 0 | 0 | 20.19 | 23.4534 | 16.7823 | 13.9768 | 9.141 | 7.7589 | 4.0588 | 0 | 0 | 0 | 0 | 0 | 0 | 0 | 0 | 0 | 95.3612 | 0 | 0 | 0 | 5.2851 | 1.314 | 1.0085 | 0 | 0 | 0 | 0 | 0 | 0 | 0 | 0 | 0 | 0 | 0 | 0 | 7.6077 | 0 | 0 | 18.1217 | 21.3851 | 14.714 | 11.9085 | 7.0728 | 5.6907 | 1.9906 | 0 | 0 | 0 | 0 | 0 | 0 | 0 | 0 | 0 | 80.8834 | 0 | 0
| 5 | 28 | 31 | 34 | 37 | 40 | 43 | 46 | 47 | 48 | 49 | 50 | 51 | 51 | 51 | 51 | 51 | 51 | 0.08999 | 6.3534 | 2.3823 | 2.0768 | 0 | 0.15892 | 0 | 0 | 0 | 0 | 0 | 0 | 0 | 0 | 0 | 0 | 11.0614 | 0 | 0 | 19.19 | 22.4534 | 15.7823 | 12.9768 | 8.141 | 6.7589 | 3.0588 | 0 | 0 | 0 | 0 | 0 | 0 | 0 | 0 | 0 | 88.3612 | 0 | 0 | 0 | 4.2851 | 0.31403 | 0.0085474 | 0 | 0 | 0 | 0 | 0 | 0 | 0 | 0 | 0 | 0 | 0 | 0 | 4.6077 | 0 | 0 | 17.1217 | 20.3851 | 13.714 | 10.9085 | 6.0728 | 4.6907 | 0.99055 | 0 | 0 | 0 | 0 | 0 | 0 | 0 | 0 | 0 | 73.8834 | 0 | 0
| 6 | 27 | 30 | 33 | 36 | 39 | 42 | 45 | 46 | 47 | 48 | 49 | 50 | 50 | 50 | 50 | 50 | 50 | 0 | 5.3534 | 1.3823 | 1.0768 | 0 | 0 | 0 | 0 | 0 | 0 | 0 | 0 | 0 | 0 | 0 | 0 | 7.8125 | 0 | 0 | 18.19 | 21.4534 | 14.7823 | 11.9768 | 7.141 | 5.7589 | 2.0588 | 0 | 0 | 0 | 0 | 0 | 0 | 0 | 0 | 0 | 81.3612 | 0 | 0 | 0 | 3.2851 | 0 | 0 | 0 | 0 | 0 | 0 | 0 | 0 | 0 | 0 | 0 | 0 | 0 | 0 | 3.2851 | 0 | 0 | 16.1217 | 19.3851 | 12.714 | 9.9085 | 5.0728 | 3.6907 | 0 | 0 | 0 | 0 | 0 | 0 | 0 | 0 | 0 | 0 | 66.8929 | 0 | 0
| 7 | 26 | 29 | 32 | 35 | 38 | 41 | 44 | 45 | 46 | 47 | 48 | 49 | 49 | 49 | 49 | 49 | 49 | 0 | 4.3534 | 0.38229 | 0.076806 | 0 | 0 | 0 | 0 | 0 | 0 | 0 | 0 | 0 | 0 | 0 | 0 | 4.8125 | 0 | 0 | 17.19 | 20.4534 | 13.7823 | 10.9768 | 6.141 | 4.7589 | 1.0588 | 0 | 0 | 0 | 0 | 0 | 0 | 0 | 0 | 0 | 74.3612 | 0 | 0 | 0 | 2.2851 | 0 | 0 | 0 | 0 | 0 | 0 | 0 | 0 | 0 | 0 | 0 | 0 | 0 | 0 | 2.2851 | 0 | 0 | 15.1217 | 18.3851 | 11.714 | 8.9085 | 4.0728 | 2.6907 | 0 | 0 | 0 | 0 | 0 | 0 | 0 | 0 | 0 | 0 | 60.8929 | 0 | 0
| 8 | 25 | 28 | 31 | 34 | 37 | 40 | 43 | 44 | 45 | 46 | 47 | 48 | 48 | 48 | 48 | 48 | 48 | 0 | 3.3534 | 0 | 0 | 0 | 0 | 0 | 0 | 0 | 0 | 0 | 0 | 0 | 0 | 0 | 0 | 3.3534 | 0 | 0 | 16.19 | 19.4534 | 12.7823 | 9.9768 | 5.141 | 3.7589 | 0.058814 | 0 | 0 | 0 | 0 | 0 | 0 | 0 | 0 | 0 | 67.3612 | 0 | 0 | 0 | 1.2851 | 0 | 0 | 0 | 0 | 0 | 0 | 0 | 0 | 0 | 0 | 0 | 0 | 0 | 0 | 1.2851 | 0 | 0 | 14.1217 | 17.3851 | 10.714 | 7.9085 | 3.0728 | 1.6907 | 0 | 0 | 0 | 0 | 0 | 0 | 0 | 0 | 0 | 0 | 54.8929 | 0 | 0
| 9 | 24 | 27 | 30 | 33 | 36 | 39 | 42 | 43 | 44 | 45 | 46 | 47 | 47 | 47 | 47 | 47 | 47 | 0 | 2.3534 | 0 | 0 | 0 | 0 | 0 | 0 | 0 | 0 | 0 | 0 | 0 | 0 | 0 | 0 | 2.3534 | 0 | 0 | 15.19 | 18.4534 | 11.7823 | 8.9768 | 4.141 | 2.7589 | 0 | 0 | 0 | 0 | 0 | 0 | 0 | 0 | 0 | 0 | 61.3024 | 0 | 0 | 0 | 0.28513 | 0 | 0 | 0 | 0 | 0 | 0 | 0 | 0 | 0 | 0 | 0 | 0 | 0 | 0 | 0.28513 | 0 | 0 | 13.1217 | 16.3851 | 9.714 | 6.9085 | 2.0728 | 0.69067 | 0 | 0 | 0 | 0 | 0 | 0 | 0 | 0 | 0 | 0 | 48.8929 | 0 | 0
| 10 | 23 | 26 | 29 | 32 | 35 | 38 | 41 | 42 | 43 | 44 | 45 | 46 | 46 | 46 | 46 | 46 | 46 | 0 | 1.3534 | 0 | 0 | 0 | 0 | 0 | 0 | 0 | 0 | 0 | 0 | 0 | 0 | 0 | 0 | 1.3534 | 0 | 0 | 14.19 | 17.4534 | 10.7823 | 7.9768 | 3.141 | 1.7589 | 0 | 0 | 0 | 0 | 0 | 0 | 0 | 0 | 0 | 0 | 55.3024 | 0 | 0 | 0 | 0 | 0 | 0 | 0 | 0 | 0 | 0 | 0 | 0 | 0 | 0 | 0 | 0 | 0 | 0 | 0 | 0 | 0 | 12.1217 | 15.3851 | 8.714 | 5.9085 | 1.0728 | 0 | 0 | 0 | 0 | 0 | 0 | 0 | 0 | 0 | 0 | 0 | 43.2022 | 0 | 0
| 11 | 22 | 25 | 28 | 31 | 34 | 37 | 40 | 41 | 42 | 43 | 44 | 45 | 45 | 45 | 45 | 45 | 45 | 0 | 0.35339 | 0 | 0 | 0 | 0 | 0 | 0 | 0 | 0 | 0 | 0 | 0 | 0 | 0 | 0 | 0.35339 | 0 | 0 | 13.19 | 16.4534 | 9.7823 | 6.9768 | 2.141 | 0.75892 | 0 | 0 | 0 | 0 | 0 | 0 | 0 | 0 | 0 | 0 | 49.3024 | 0 | 0 | 0 | 0 | 0 | 0 | 0 | 0 | 0 | 0 | 0 | 0 | 0 | 0 | 0 | 0 | 0 | 0 | 0 | 0 | 0 | 11.1217 | 14.3851 | 7.714 | 4.9085 | 0.07275 | 0 | 0 | 0 | 0 | 0 | 0 | 0 | 0 | 0 | 0 | 0 | 38.2022 | 0 | 0
| 12 | 21 | 24 | 27 | 30 | 33 | 36 | 39 | 40 | 41 | 42 | 43 | 44 | 44 | 44 | 44 | 44 | 44 | 0 | 0 | 0 | 0 | 0 | 0 | 0 | 0 | 0 | 0 | 0 | 0 | 0 | 0 | 0 | 0 | 0 | 0 | 0 | 12.19 | 15.4534 | 8.7823 | 5.9768 | 1.141 | 0 | 0 | 0 | 0 | 0 | 0 | 0 | 0 | 0 | 0 | 0 | 43.5435 | 0 | 0 | 0 | 0 | 0 | 0 | 0 | 0 | 0 | 0 | 0 | 0 | 0 | 0 | 0 | 0 | 0 | 0 | 0 | 0 | 0 | 10.1217 | 13.3851 | 6.714 | 3.9085 | 0 | 0 | 0 | 0 | 0 | 0 | 0 | 0 | 0 | 0 | 0 | 0 | 34.1294 | 0 | 0
| 13 | 20 | 23 | 26 | 29 | 32 | 35 | 38 | 39 | 40 | 41 | 42 | 43 | 43 | 43 | 43 | 43 | 43 | 0 | 0 | 0 | 0 | 0 | 0 | 0 | 0 | 0 | 0 | 0 | 0 | 0 | 0 | 0 | 0 | 0 | 0 | 0 | 11.19 | 14.4534 | 7.7823 | 4.9768 | 0.14101 | 0 | 0 | 0 | 0 | 0 | 0 | 0 | 0 | 0 | 0 | 0 | 38.5435 | 0 | 0 | 0 | 0 | 0 | 0 | 0 | 0 | 0 | 0 | 0 | 0 | 0 | 0 | 0 | 0 | 0 | 0 | 0 | 0 | 0 | 9.1217 | 12.3851 | 5.714 | 2.9085 | 0 | 0 | 0 | 0 | 0 | 0 | 0 | 0 | 0 | 0 | 0 | 0 | 30.1294 | 39 | 13
| 14 | 19 | 22 | 25 | 28 | 31 | 34 | 37 | 38 | 39 | 40 | 41 | 42 | 42 | 42 | 42 | 42 | 42 | 0 | 0 | 0 | 0 | 0 | 0 | 0 | 0 | 0 | 0 | 0 | 0 | 0 | 0 | 0 | 0 | 0 | 0 | 0 | 10.19 | 13.4534 | 6.7823 | 3.9768 | 0 | 0 | 0 | 0 | 0 | 0 | 0 | 0 | 0 | 0 | 0 | 0 | 34.4025 | 0 | 0 | 0 | 0 | 0 | 0 | 0 | 0 | 0 | 0 | 0 | 0 | 0 | 0 | 0 | 0 | 0 | 0 | 0 | 0 | 0 | 8.1217 | 11.3851 | 4.714 | 1.9085 | 0 | 0 | 0 | 0 | 0 | 0 | 0 | 0 | 0 | 0 | 0 | 0 | 26.1294 | 0 | 0
| 15 | 18 | 21 | 24 | 27 | 30 | 33 | 36 | 37 | 38 | 39 | 40 | 41 | 41 | 41 | 41 | 41 | 41 | 0 | 0 | 0 | 0 | 0 | 0 | 0 | 0 | 0 | 0 | 0 | 0 | 0 | 0 | 0 | 0 | 0 | 0 | 0 | 9.19 | 12.4534 | 5.7823 | 2.9768 | 0 | 0 | 0 | 0 | 0 | 0 | 0 | 0 | 0 | 0 | 0 | 0 | 30.4025 | 37 | 15 | 0 | 0 | 0 | 0 | 0 | 0 | 0 | 0 | 0 | 0 | 0 | 0 | 0 | 0 | 0 | 0 | 0 | 0 | 0 | 7.1217 | 10.3851 | 3.714 | 0.90855 | 0 | 0 | 0 | 0 | 0 | 0 | 0 | 0 | 0 | 0 | 0 | 0 | 22.1294 | 0 | 0
| 16 | 17 | 20 | 23 | 26 | 29 | 32 | 35 | 36 | 37 | 38 | 39 | 40 | 40 | 40 | 40 | 40 | 40 | 0 | 0 | 0 | 0 | 0 | 0 | 0 | 0 | 0 | 0 | 0 | 0 | 0 | 0 | 0 | 0 | 0 | 0 | 0 | 8.19 | 11.4534 | 4.7823 | 1.9768 | 0 | 0 | 0 | 0 | 0 | 0 | 0 | 0 | 0 | 0 | 0 | 0 | 26.4025 | 0 | 0 | 0 | 0 | 0 | 0 | 0 | 0 | 0 | 0 | 0 | 0 | 0 | 0 | 0 | 0 | 0 | 0 | 0 | 0 | 0 | 6.1217 | 9.3851 | 2.714 | 0 | 0 | 0 | 0 | 0 | 0 | 0 | 0 | 0 | 0 | 0 | 0 | 0 | 18.2209 | 0 | 0
| 17 | 16 | 19 | 22 | 25 | 28 | 31 | 34 | 35 | 36 | 37 | 38 | 39 | 39 | 39 | 39 | 39 | 39 | 0 | 0 | 0 | 0 | 0 | 0 | 0 | 0 | 0 | 0 | 0 | 0 | 0 | 0 | 0 | 0 | 0 | 0 | 0 | 7.19 | 10.4534 | 3.7823 | 0.97681 | 0 | 0 | 0 | 0 | 0 | 0 | 0 | 0 | 0 | 0 | 0 | 0 | 22.4025 | 0 | 0 | 0 | 0 | 0 | 0 | 0 | 0 | 0 | 0 | 0 | 0 | 0 | 0 | 0 | 0 | 0 | 0 | 0 | 0 | 0 | 5.1217 | 8.3851 | 1.714 | 0 | 0 | 0 | 0 | 0 | 0 | 0 | 0 | 0 | 0 | 0 | 0 | 0 | 15.2209 | 0 | 0
| 18 | 15 | 18 | 21 | 24 | 27 | 30 | 33 | 34 | 35 | 36 | 37 | 38 | 38 | 38 | 38 | 38 | 38 | 0 | 0 | 0 | 0 | 0 | 0 | 0 | 0 | 0 | 0 | 0 | 0 | 0 | 0 | 0 | 0 | 0 | 0 | 0 | 6.19 | 9.4534 | 2.7823 | 0 | 0 | 0 | 0 | 0 | 0 | 0 | 0 | 0 | 0 | 0 | 0 | 0 | 18.4257 | 0 | 0 | 0 | 0 | 0 | 0 | 0 | 0 | 0 | 0 | 0 | 0 | 0 | 0 | 0 | 0 | 0 | 0 | 0 | 0 | 0 | 4.1217 | 7.3851 | 0.71403 | 0 | 0 | 0 | 0 | 0 | 0 | 0 | 0 | 0 | 0 | 0 | 0 | 0 | 12.2209 | 0 | 0
| 19 | 14 | 17 | 20 | 23 | 26 | 29 | 32 | 33 | 34 | 35 | 36 | 37 | 37 | 37 | 37 | 37 | 37 | 0 | 0 | 0 | 0 | 0 | 0 | 0 | 0 | 0 | 0 | 0 | 0 | 0 | 0 | 0 | 0 | 0 | 0 | 0 | 5.19 | 8.4534 | 1.7823 | 0 | 0 | 0 | 0 | 0 | 0 | 0 | 0 | 0 | 0 | 0 | 0 | 0 | 15.4257 | 0 | 0 | 0 | 0 | 0 | 0 | 0 | 0 | 0 | 0 | 0 | 0 | 0 | 0 | 0 | 0 | 0 | 0 | 0 | 0 | 0 | 3.1217 | 6.3851 | 0 | 0 | 0 | 0 | 0 | 0 | 0 | 0 | 0 | 0 | 0 | 0 | 0 | 0 | 9.5069 | 0 | 0
| 20 | 13 | 16 | 19 | 22 | 25 | 28 | 31 | 32 | 33 | 34 | 35 | 36 | 36 | 36 | 36 | 36 | 36 | 0 | 0 | 0 | 0 | 0 | 0 | 0 | 0 | 0 | 0 | 0 | 0 | 0 | 0 | 0 | 0 | 0 | 0 | 0 | 4.19 | 7.4534 | 0.78229 | 0 | 0 | 0 | 0 | 0 | 0 | 0 | 0 | 0 | 0 | 0 | 0 | 0 | 12.4257 | 0 | 0 | 0 | 0 | 0 | 0 | 0 | 0 | 0 | 0 | 0 | 0 | 0 | 0 | 0 | 0 | 0 | 0 | 0 | 0 | 0 | 2.1217 | 5.3851 | 0 | 0 | 0 | 0 | 0 | 0 | 0 | 0 | 0 | 0 | 0 | 0 | 0 | 0 | 7.5069 | 0 | 0
| 21 | 12 | 15 | 18 | 21 | 24 | 27 | 30 | 31 | 32 | 33 | 34 | 35 | 35 | 35 | 35 | 35 | 35 | 0 | 0 | 0 | 0 | 0 | 0 | 0 | 0 | 0 | 0 | 0 | 0 | 0 | 0 | 0 | 0 | 0 | 0 | 0 | 3.19 | 6.4534 | 0 | 0 | 0 | 0 | 0 | 0 | 0 | 0 | 0 | 0 | 0 | 0 | 0 | 0 | 9.6434 | 0 | 0 | 0 | 0 | 0 | 0 | 0 | 0 | 0 | 0 | 0 | 0 | 0 | 0 | 0 | 0 | 0 | 0 | 0 | 0 | 0 | 1.1217 | 4.3851 | 0 | 0 | 0 | 0 | 0 | 0 | 0 | 0 | 0 | 0 | 0 | 0 | 0 | 0 | 5.5069 | 0 | 0
| 22 | 11 | 14 | 17 | 20 | 23 | 26 | 29 | 30 | 31 | 32 | 33 | 34 | 34 | 34 | 34 | 34 | 34 | 0 | 0 | 0 | 0 | 0 | 0 | 0 | 0 | 0 | 0 | 0 | 0 | 0 | 0 | 0 | 0 | 0 | 0 | 0 | 2.19 | 5.4534 | 0 | 0 | 0 | 0 | 0 | 0 | 0 | 0 | 0 | 0 | 0 | 0 | 0 | 0 | 7.6434 | 0 | 0 | 0 | 0 | 0 | 0 | 0 | 0 | 0 | 0 | 0 | 0 | 0 | 0 | 0 | 0 | 0 | 0 | 0 | 0 | 0 | 0.12173 | 3.3851 | 0 | 0 | 0 | 0 | 0 | 0 | 0 | 0 | 0 | 0 | 0 | 0 | 0 | 0 | 3.5069 | 0 | 0
| 23 | 10 | 13 | 16 | 19 | 22 | 25 | 28 | 29 | 30 | 31 | 32 | 33 | 33 | 33 | 33 | 33 | 33 | 0 | 0 | 0 | 0 | 0 | 0 | 0 | 0 | 0 | 0 | 0 | 0 | 0 | 0 | 0 | 0 | 0 | 0 | 0 | 1.19 | 4.4534 | 0 | 0 | 0 | 0 | 0 | 0 | 0 | 0 | 0 | 0 | 0 | 0 | 0 | 0 | 5.6434 | 0 | 0 | 0 | 0 | 0 | 0 | 0 | 0 | 0 | 0 | 0 | 0 | 0 | 0 | 0 | 0 | 0 | 0 | 0 | 0 | 0 | 0 | 2.3851 | 0 | 0 | 0 | 0 | 0 | 0 | 0 | 0 | 0 | 0 | 0 | 0 | 0 | 0 | 2.3851 | 0 | 0
| 24 | 9 | 12 | 15 | 18 | 21 | 24 | 27 | 28 | 29 | 30 | 31 | 32 | 32 | 32 | 32 | 32 | 32 | 0 | 0 | 0 | 0 | 0 | 0 | 0 | 0 | 0 | 0 | 0 | 0 | 0 | 0 | 0 | 0 | 0 | 0 | 0 | 0.18999 | 3.4534 | 0 | 0 | 0 | 0 | 0 | 0 | 0 | 0 | 0 | 0 | 0 | 0 | 0 | 0 | 3.6434 | 0 | 0 | 0 | 0 | 0 | 0 | 0 | 0 | 0 | 0 | 0 | 0 | 0 | 0 | 0 | 0 | 0 | 0 | 0 | 0 | 0 | 0 | 1.3851 | 0 | 0 | 0 | 0 | 0 | 0 | 0 | 0 | 0 | 0 | 0 | 0 | 0 | 0 | 1.3851 | 0 | 0
| 25 | 8 | 11 | 14 | 17 | 20 | 23 | 26 | 27 | 28 | 29 | 30 | 31 | 31 | 31 | 31 | 31 | 31 | 0 | 0 | 0 | 0 | 0 | 0 | 0 | 0 | 0 | 0 | 0 | 0 | 0 | 0 | 0 | 0 | 0 | 0 | 0 | 0 | 2.4534 | 0 | 0 | 0 | 0 | 0 | 0 | 0 | 0 | 0 | 0 | 0 | 0 | 0 | 0 | 2.4534 | 0 | 0 | 0 | 0 | 0 | 0 | 0 | 0 | 0 | 0 | 0 | 0 | 0 | 0 | 0 | 0 | 0 | 0 | 0 | 0 | 0 | 0 | 0.38513 | 0 | 0 | 0 | 0 | 0 | 0 | 0 | 0 | 0 | 0 | 0 | 0 | 0 | 0 | 0.38513 | 0 | 0
| 26 | 7 | 10 | 13 | 16 | 19 | 22 | 25 | 26 | 27 | 28 | 29 | 30 | 30 | 30 | 30 | 30 | 30 | 0 | 0 | 0 | 0 | 0 | 0 | 0 | 0 | 0 | 0 | 0 | 0 | 0 | 0 | 0 | 0 | 0 | 0 | 0 | 0 | 1.4534 | 0 | 0 | 0 | 0 | 0 | 0 | 0 | 0 | 0 | 0 | 0 | 0 | 0 | 0 | 1.4534 | 0 | 0 | 0 | 0 | 0 | 0 | 0 | 0 | 0 | 0 | 0 | 0 | 0 | 0 | 0 | 0 | 0 | 0 | 0 | 0 | 0 | 0 | 0 | 0 | 0 | 0 | 0 | 0 | 0 | 0 | 0 | 0 | 0 | 0 | 0 | 0 | 0 | 0 | 0 | 0
| 27 | 6 | 9 | 12 | 15 | 18 | 21 | 24 | 25 | 26 | 27 | 28 | 29 | 29 | 29 | 29 | 29 | 29 | 0 | 0 | 0 | 0 | 0 | 0 | 0 | 0 | 0 | 0 | 0 | 0 | 0 | 0 | 0 | 0 | 0 | 0 | 0 | 0 | 0.45339 | 0 | 0 | 0 | 0 | 0 | 0 | 0 | 0 | 0 | 0 | 0 | 0 | 0 | 0 | 0.45339 | 0 | 0 | 0 | 0 | 0 | 0 | 0 | 0 | 0 | 0 | 0 | 0 | 0 | 0 | 0 | 0 | 0 | 0 | 0 | 0 | 0 | 0 | 0 | 0 | 0 | 0 | 0 | 0 | 0 | 0 | 0 | 0 | 0 | 0 | 0 | 0 | 0 | 0 | 0 | 0
| 28 | 5 | 8 | 11 | 14 | 17 | 20 | 23 | 24 | 25 | 26 | 27 | 28 | 28 | 28 | 28 | 28 | 28 | 0 | 0 | 0 | 0 | 0 | 0 | 0 | 0 | 0 | 0 | 0 | 0 | 0 | 0 | 0 | 0 | 0 | 0 | 0 | 0 | 0 | 0 | 0 | 0 | 0 | 0 | 0 | 0 | 0 | 0 | 0 | 0 | 0 | 0 | 0 | 0 | 0 | 0 | 0 | 0 | 0 | 0 | 0 | 0 | 0 | 0 | 0 | 0 | 0 | 0 | 0 | 0 | 0 | 0 | 0 | 0 | 0 | 0 | 0 | 0 | 0 | 0 | 0 | 0 | 0 | 0 | 0 | 0 | 0 | 0 | 0 | 0 | 0 | 0 | 0 | 0
| 29 | 4 | 7 | 10 | 13 | 16 | 19 | 22 | 23 | 24 | 25 | 26 | 27 | 27 | 27 | 27 | 27 | 27 | 0 | 0 | 0 | 0 | 0 | 0 | 0 | 0 | 0 | 0 | 0 | 0 | 0 | 0 | 0 | 0 | 0 | 0 | 0 | 0 | 0 | 0 | 0 | 0 | 0 | 0 | 0 | 0 | 0 | 0 | 0 | 0 | 0 | 0 | 0 | 0 | 0 | 0 | 0 | 0 | 0 | 0 | 0 | 0 | 0 | 0 | 0 | 0 | 0 | 0 | 0 | 0 | 0 | 0 | 0 | 0 | 0 | 0 | 0 | 0 | 0 | 0 | 0 | 0 | 0 | 0 | 0 | 0 | 0 | 0 | 0 | 0 | 0 | 0 | 0 | 0
| 30 | 3 | 6 | 9 | 12 | 15 | 18 | 21 | 22 | 23 | 24 | 25 | 26 | 26 | 26 | 26 | 26 | 26 | 0 | 0 | 0 | 0 | 0 | 0 | 0 | 0 | 0 | 0 | 0 | 0 | 0 | 0 | 0 | 0 | 0 | 0 | 0 | 0 | 0 | 0 | 0 | 0 | 0 | 0 | 0 | 0 | 0 | 0 | 0 | 0 | 0 | 0 | 0 | 0 | 0 | 0 | 0 | 0 | 0 | 0 | 0 | 0 | 0 | 0 | 0 | 0 | 0 | 0 | 0 | 0 | 0 | 0 | 0 | 0 | 0 | 0 | 0 | 0 | 0 | 0 | 0 | 0 | 0 | 0 | 0 | 0 | 0 | 0 | 0 | 0 | 0 | 0 | 0 | 0
[19 empty] | Curva de Referencia | [18 empty] | Curva de Referencia | [18 empty] | Curva de Referencia | [18 empty] | Curva de Referencia
[19 empty] | f (Hz) | dB | [17 empty] | f (Hz) | dB | [17 empty] | f (Hz) | dB | [17 empty] | f (Hz) | dB
[19 empty] | 100 | 31 | [17 empty] | 100 | 18 | [17 empty] | 100 | 33 | [17 empty] | 100 | 20
[19 empty] | 125 | 34 | [17 empty] | 125 | 21 | [17 empty] | 125 | 36 | [17 empty] | 125 | 23
[19 empty] | 160 | 37 | [17 empty] | 160 | 24 | [17 empty] | 160 | 39 | [17 empty] | 160 | 26
[19 empty] | 200 | 40 | [17 empty] | 200 | 27 | [17 empty] | 200 | 42 | [17 empty] | 200 | 29
[19 empty] | 250 | 43 | [17 empty] | 250 | 30 | [17 empty] | 250 | 45 | [17 empty] | 250 | 32
[19 empty] | 315 | 46 | [17 empty] | 315 | 33 | [17 empty] | 315 | 48 | [17 empty] | 315 | 35
[19 empty] | 400 | 49 | [17 empty] | 400 | 36 | [17 empty] | 400 | 51 | [17 empty] | 400 | 38
[19 empty] | 500 | 50 | [17 empty] | 500 | 37 | [17 empty] | 500 | 52 | [17 empty] | 500 | 39
[19 empty] | 630 | 51 | [17 empty] | 630 | 38 | [17 empty] | 630 | 53 | [17 empty] | 630 | 40
[19 empty] | 800 | 52 | [17 empty] | 800 | 39 | [17 empty] | 800 | 54 | [17 empty] | 800 | 41
[19 empty] | 1000 | 53 | [17 empty] | 1000 | 40 | [17 empty] | 1000 | 55 | [17 empty] | 1000 | 42
[19 empty] | 1250 | 54 | [17 empty] | 1250 | 41 | [17 empty] | 1250 | 56 | [17 empty] | 1250 | 43
[19 empty] | 1600 | 54 | [17 empty] | 1600 | 41 | [17 empty] | 1600 | 56 | [17 empty] | 1600 | 43
[19 empty] | 2000 | 54 | [17 empty] | 2000 | 41 | [17 empty] | 2000 | 56 | [17 empty] | 2000 | 43
[19 empty] | 2500 | 54 | [17 empty] | 2500 | 41 | [17 empty] | 2500 | 56 | [17 empty] | 2500 | 43
[19 empty] | 3150 | 54 | [17 empty] | 3150 | 41 | [17 empty] | 3150 | 56 | [17 empty] | 3150 | 43

## Adaptación Espectral
[22 empty] | R'w |  | R'w (A) |  | D'nTw |  | D'nTw (A)
| 50 | 63 | 80 | 100 | 125 | 160 | 200 | 250 | 315 | 400 | 500 | 630 | 800 | 1000 | 1250 | 1600 | 2000 | 2500 | 3150 | 4000 | 5000 | Xaj | Cj | Xaj | Cj | Xaj | Cj | Xaj | Cj
C |  |  |  | -29 | -26 | -23 | -21 | -19 | -17 | -15 | -13 | -12 | -11 | -10 | -9 | -9 | -9 | -9 | -9 |  |  | 47 | -3 | 32 | -5 | 49 | -3 | 34 | -5
C 50-3150 | -40 | -36 | -33 | -29 | -26 | -23 | -21 | -19 | -17 | -15 | -13 | -12 | -11 | -10 | -9 | -9 | -9 | -9 | -9 |  |  | 44 | -6 | 20 | -17 | 47 | -5 | 22 | -17
C 50-5000 | -41 | -37 | -34 | -30 | -27 | -24 | -22 | -20 | -18 | -16 | -14 | -13 | -12 | -11 | -10 | -10 | -10 | -10 | -10 | -10 | -10 | 45 | -5 | 21 | -16 | 48 | -4 | 23 | -16
C 100-5000 |  |  |  | -30 | -27 | -24 | -22 | -20 | -18 | -16 | -14 | -13 | -12 | -11 | -10 | -10 | -10 | -10 | -10 | -10 | -10 | 48 | -2 | 33 | -4 | 50 | -2 | 35 | -4
Ctr |  |  |  | -20 | -20 | -18 | -16 | -15 | -14 | -13 | -12 | -11 | -9 | -8 | -9 | -10 | -11 | -13 | -15 |  |  | 41 | -9 | 25 | -12 | 43 | -9 | 27 | -12
Ctr 50-3150 | -25 | -23 | -21 | -20 | -20 | -18 | -16 | -15 | -14 | -13 | -12 | -11 | -9 | -8 | -9 | -10 | -11 | -13 | -15 |  |  | 34 | -16 | 7 | -30 | 13 | -39 | -16 | -55
Ctr 50-5000 | -25 | -23 | -21 | -20 | -20 | -18 | -16 | -15 | -14 | -13 | -12 | -11 | -9 | -8 | -9 | -10 | -11 | -13 | -15 | -16 | -18 | 34 | -16 | 7 | -30 | 36 | -16 | 9 | -30
Ctr 100-5000 |  |  |  | -20 | -20 | -18 | -16 | -15 | -14 | -13 | -12 | -11 | -9 | -8 | -9 | -10 | -11 | -13 | -15 | -16 | -18 | 41 | -9 | 25 | -12 | 43 | -9 | 27 | -12

## Resultados
Predicción del índice de reducción sonora R’ a partir de la consideración de transmisión por flancos - RESULTADOS
ISO 12354-1
| 50 | 63 | 80 | 100 | 125 | 160 | 200 | 250 | 315 | 400 | 500 | 630 | 800 | 1000 | 1250 | 1600 | 2000 | 2500 | 3150 | 4000 | 5000 | Globales
L1 (dB) | 112 | 106 | 100 | 102 | 101 | 100 | 99 | 99 | 98 | 99 | 97 | 96 | 96 | 95 | 94 | 94 | 93 | 90 | 89 | 87 | 83 | 114.8077
L1 (dBA) | 81.8 | 79.8 | 77.5 | 82.9 | 84.9 | 86.6 | 88.1 | 90.4 | 91.4 | 94.2 | 93.8 | 94.1 | 95.2 | 95 | 94.6 | 95 | 94.2 | 91.3 | 90.2 | 88 | 83.5 | 104.8269 |  | Global | Global (A)
[23 empty] | Diferencia | 9.9813 | 28.7327
L2 (dB) | 104.0826 | 96.44 | 82.8954 | 78.0423 | 79.8482 | 71.6288 | 66.7798 | 60.9443 | 56.8928 | 52.6148 | 43.4659 | 40.2132 | 36.9456 | 28.6149 | 25.8885 | 23.7891 | 24.1642 | 28.0622 | 30.3933 | 18.6334 | 9.6638 | 104.8263
L2 (dBA) | 73.8826 | 70.24 | 60.3954 | 58.9423 | 63.7482 | 58.2288 | 55.8798 | 52.3443 | 50.2928 | 47.8148 | 40.2659 | 38.3132 | 36.1456 | 28.6149 | 26.4885 | 24.7891 | 25.3642 | 29.3622 | 31.5933 | 19.6334 | 10.1638 | 76.0942
R' (dB) | 13.6306 | 14.9737 | 22.026 | 27.91 | 24.6466 | 31.6177 | 34.9232 | 40.459 | 42.8411 | 47.7412 | 55.6156 | 56.7289 | 59.9964 | 66.8695 | 68.0844 | 70.1839 | 68.2288 | 61.3308 | 57.3303 | 66.2983 | 70.2988 | 76.7381
R' (dBA) | -16.5694 | -11.2263 | -0.47401 | 8.81 | 8.5466 | 18.2177 | 24.0232 | 31.859 | 36.2411 | 42.9412 | 52.4156 | 54.8289 | 59.1964 | 66.8695 | 68.6844 | 71.1839 | 69.4288 | 62.6308 | 58.5303 | 67.2983 | 70.7988 | 77.4367
DnT' (dB) | 15.6989 | 17.0419 | 24.0943 | 29.9783 | 26.7149 | 33.686 | 36.9915 | 42.5272 | 44.9093 | 49.8094 | 57.6839 | 58.7971 | 62.0647 | 68.9378 | 70.1527 | 72.2521 | 70.2971 | 63.3991 | 59.3985 | 68.3666 | 72.3671 | 78.8064
DnT' (dBA) | -14.5011 | -9.1581 | 1.5943 | 10.8783 | 10.6149 | 20.286 | 26.0915 | 33.9272 | 38.3093 | 45.0094 | 54.4839 | 56.8971 | 61.2647 | 68.9378 | 70.7527 | 73.2521 | 71.4971 | 64.6991 | 60.5985 | 69.3666 | 72.8671 | 79.5049

## Informes
Índice de reduccion sonora aparente de acuerdo con la Norma ISO 12354-1 | [15 empty] | Índice de reduccion sonora aparente de acuerdo con la Norma ISO 12354-1 con ponderación A | [15 empty] | Diferencia de niveles estandarizada de acuerdo con la Norma ISO 12354-1 | [15 empty] | Diferencia de niveles estandarizada de acuerdo con la Norma ISO 12354-1 con ponderación A
Estimación de las características acústicas de las edificaciones a partir de las características de sus elementos | [15 empty] | Estimación de las características acústicas de las edificaciones a partir de las características de sus elementos | [15 empty] | Estimación de las características acústicas de las edificaciones a partir de las características de sus elementos | [15 empty] | Estimación de las características acústicas de las edificaciones a partir de las características de sus elementos
| Cliente: | [7 empty] | Fecha del ensayo: | [7 empty] | Cliente: | [7 empty] | Fecha del ensayo: | [7 empty] | Cliente: | [7 empty] | Fecha del ensayo: | [7 empty] | Cliente: | [7 empty] | Fecha del ensayo:
| Descripción e identificación del elemento de construcción: | [15 empty] | Descripción e identificación del elemento de construcción: | [15 empty] | Descripción e identificación del elemento de construcción: | [15 empty] | Descripción e identificación del elemento de construcción:
| Volumen del recinto emisor: |  |  |  |  | 72 | m³ |  | - - - - | Rango de frecuencia según los valores de la curva de referencia (ISO 717-1) | [6 empty] | Volumen del recinto emisor: |  |  |  |  | 72 | m³ |  | - - - - | Rango de frecuencia según los valores de la curva de referencia (ISO 717-1) | [6 empty] | Volumen del recinto emisor: |  |  |  |  | 72 | m³ |  | - - - - | Rango de frecuencia según los valores de la curva de referencia (ISO 717-1) | [6 empty] | Volumen del recinto emisor: |  |  |  |  | 72 | m³ |  | - - - - | Rango de frecuencia según los valores de la curva de referencia (ISO 717-1)
| Volumen del recinto receptor: |  |  |  |  | 60 | m³ |  | ____ | [7 empty] | Volumen del recinto receptor: |  |  |  |  | 60 | m³ |  | ____ | [7 empty] | Volumen del recinto receptor: |  |  |  |  | 60 | m³ |  | ____ | [7 empty] | Volumen del recinto receptor: |  |  |  |  | 60 | m³ |  | ____
|  | f (Hz) |  |  | R' (dB) | [12 empty] | f (Hz) |  |  | R' (dBA) | [12 empty] | f (Hz) |  |  | DnT (dB) | [12 empty] | f (Hz) |  |  | DnT (dBA)
|  | 50 |  |  | 13.6306 | [12 empty] | 50 |  |  | -16.5694 | [12 empty] | 50 |  |  | 15.6989 | [12 empty] | 50 |  |  | -14.5011
|  | 63 |  |  | 14.9737 | [12 empty] | 63 |  |  | -11.2263 | [12 empty] | 63 |  |  | 17.0419 | [12 empty] | 63 |  |  | -9.1581
|  | 80 |  |  | 22.026 | [12 empty] | 80 |  |  | -0.47401 | [12 empty] | 80 |  |  | 24.0943 | [12 empty] | 80 |  |  | 1.5943
|  | 100 |  |  | 27.91 | [12 empty] | 100 |  |  | 8.81 | [12 empty] | 100 |  |  | 29.9783 | [12 empty] | 100 |  |  | 10.8783
|  | 125 |  |  | 24.6466 | [12 empty] | 125 |  |  | 8.5466 | [12 empty] | 125 |  |  | 26.7149 | [12 empty] | 125 |  |  | 10.6149
|  | 160 |  |  | 31.6177 | [12 empty] | 160 |  |  | 18.2177 | [12 empty] | 160 |  |  | 33.686 | [12 empty] | 160 |  |  | 20.286
|  | 200 |  |  | 34.9232 | [12 empty] | 200 |  |  | 24.0232 | [12 empty] | 200 |  |  | 36.9915 | [12 empty] | 200 |  |  | 26.0915
|  | 250 |  |  | 40.459 | [12 empty] | 250 |  |  | 31.859 | [12 empty] | 250 |  |  | 42.5272 | [12 empty] | 250 |  |  | 33.9272
|  | 315 |  |  | 42.8411 | [12 empty] | 315 |  |  | 36.2411 | [12 empty] | 315 |  |  | 44.9093 | [12 empty] | 315 |  |  | 38.3093
|  | 400 |  |  | 47.7412 | [12 empty] | 400 |  |  | 42.9412 | [12 empty] | 400 |  |  | 49.8094 | [12 empty] | 400 |  |  | 45.0094
|  | 500 |  |  | 55.6156 | [12 empty] | 500 |  |  | 52.4156 | [12 empty] | 500 |  |  | 57.6839 | [12 empty] | 500 |  |  | 54.4839
|  | 630 |  |  | 56.7289 | [12 empty] | 630 |  |  | 54.8289 | [12 empty] | 630 |  |  | 58.7971 | [12 empty] | 630 |  |  | 56.8971
|  | 800 |  |  | 59.9964 | [12 empty] | 800 |  |  | 59.1964 | [12 empty] | 800 |  |  | 62.0647 | [12 empty] | 800 |  |  | 61.2647
|  | 1000 |  |  | 66.8695 | [12 empty] | 1000 |  |  | 66.8695 | [12 empty] | 1000 |  |  | 68.9378 | [12 empty] | 1000 |  |  | 68.9378
|  | 1250 |  |  | 68.0844 | [12 empty] | 1250 |  |  | 68.6844 | [12 empty] | 1250 |  |  | 70.1527 | [12 empty] | 1250 |  |  | 70.7527
|  | 1600 |  |  | 70.1839 | [12 empty] | 1600 |  |  | 71.1839 | [12 empty] | 1600 |  |  | 72.2521 | [12 empty] | 1600 |  |  | 73.2521
|  | 2000 |  |  | 68.2288 | [12 empty] | 2000 |  |  | 69.4288 | [12 empty] | 2000 |  |  | 70.2971 | [12 empty] | 2000 |  |  | 71.4971
|  | 2500 |  |  | 61.3308 | [12 empty] | 2500 |  |  | 62.6308 | [12 empty] | 2500 |  |  | 63.3991 | [12 empty] | 2500 |  |  | 64.6991
|  | 3150 |  |  | 57.3303 | [12 empty] | 3150 |  |  | 58.5303 | [12 empty] | 3150 |  |  | 59.3985 | [12 empty] | 3150 |  |  | 60.5985
|  | 4000 |  |  | 66.2983 | [12 empty] | 4000 |  |  | 67.2983 | [12 empty] | 4000 |  |  | 68.3666 | [12 empty] | 4000 |  |  | 69.3666
|  | 5000 |  |  | 70.2988 | [12 empty] | 5000 |  |  | 70.7988 | [12 empty] | 5000 |  |  | 72.3671 | [12 empty] | 5000 |  |  | 72.8671
| Valoración según la Norma ISO 717-1: | [15 empty] | Valoración según la Norma ISO 717-1: | [15 empty] | Valoración según la Norma ISO 717-1: | [15 empty] | Valoración según la Norma ISO 717-1:
| R',w (C;Ctr) = |  | 50 | ( -3;-9 ) |  | dB | C50-3150 = | -6 | dB; | C50-5000 = | -5 | dB; | C100-5000 = | -2 | dB |  | R',w (C;Ctr) = |  | 37 | ( -5;-12 ) |  | dBA | C50-3150 = | -17 | dBA; | C50-5000 = | -16 | dBa; | C100-5000 = | -4 | dBa |  | DnT,w (C;Ctr) = |  | 52 | ( -3;-9 ) |  | dB | C50-3150 = | -5 | dB; | C50-5000 = | -4 | dB; | C100-5000 = | -2 | dB |  | DnT,w (C;Ctr) = |  | 39 | ( -5;-12 ) |  | dBA | C50-3150 = | -17 | dBA; | C50-5000 = | -16 | dBA; | C100-5000 = | -4 | dBA
| Evaluación basada en resultados de medidas in situ obtenidas mediante un método de ingeniería | [5 empty] | Ctr50-3150 = | -16 | dB; | Ctr50-5000 = | -16 | dB; | Ctr100-5000 = | -9 | dB |  | Evaluación basada en resultados de medidas in situ obtenidas mediante un método de ingeniería | [5 empty] | Ctr50-3150 = | -30 | dBA; | Ctr50-5000 = | -30 | dBA; | Ctr100-5000 = | -12 | Dba |  | Evaluación basada en resultados de medidas in situ obtenidas mediante un método de ingeniería | [5 empty] | Ctr50-3150 = | -39 | dB; | Ctr50-5000 = | -16 | dB; | Ctr100-5000 = | -9 | dB |  | Evaluación basada en resultados de medidas in situ obtenidas mediante un método de ingeniería | [5 empty] | Ctr50-3150 = | -55 | dBA; | Ctr50-5000 = | -30 | dBA; | Ctr100-5000 = | -12 | dBA
| Nº de informe: | [6 empty] | Nombre del instituto de ensayo: | [8 empty] | Nº de informe: | [6 empty] | Nombre del instituto de ensayo: | [8 empty] | Nº de informe: | [6 empty] | Nombre del instituto de ensayo: | [8 empty] | Nº de informe: | [6 empty] | Nombre del instituto de ensayo:
| Fecha: | [6 empty] | Firma: | [8 empty] | Fecha: | [6 empty] | Firma: | [8 empty] | Fecha: | [6 empty] | Firma: | [8 empty] | Fecha: | [6 empty] | Firma: